## Turbine-spez
Company | Enercon | Enercon | Enercon | Vestas | Company | & | Enercon | & | Enercon | & | Enercon | & | Vestas | \\
Name | E-70 E4 | E-115 EP3 E3 | E-138 EP3 E2 | V172-7.2 MW | Name | & | E-70 E4 | & | E-115 EP3 E3 | & | E-138 EP3 E2 | & | V172-7.2 MW | \\
\midrule
Hub height (m) | 54 | 92 | 149 | 175 | Hub height (m) | & | 54 | & | 92 | & | 149 | & | 175 | \\
Rotor diameter (m) | 71 | 115.7 | 138.3 | 172 | Rotor diameter (m) | & | 71 | & | 115.7 | & | 138.3 | & | 172 | \\
Tip height (m) | 89.5 | 149.85 | 218.15 | 261 | Tip height (m) | & | 89.5 | & | 149.85 | & | 218.15 | & | 261 | \\
Wind speed layer* | 50m, 100m | 50m, 100m | 100m, 150m | 150m, 200m | Wind speed layer* | & | 50m, 100m | & | 50m, 100m | & | 100m, 150m | & | 150m, 200m | \\
Rated power (MW) | 2.3 | 2.99 | 4.2 | 7.2 | Rated power (MW) | & | 2.3 | & | 2.99 | & | 4.2 | & | 7.2 | \\
\midrule
\textbf{Cost} |  |  |  |  | \textbf{Cost} | [8 empty] | \\
Turbine (€/kW) | 980 | 980 | 1230 | 1230 | Turbine (€/kW) | & | 980 | & | 980 | & | 1230 | & | 1230 | \\
Turbine (million €) | 2.254 | 2.9302 | 5.166 | 8.856 | Turbine (million €) | & | 2.254 | & | 2.9302 | & | 5.166 | & | 8.856 | \\
Grid connection (€/kW) | 387 | 387 | 387 | 387 | Grid connection (€/kW) | & | 387 | & | 387 | & | 387 | & | 387 | \\
Grid connection (million €) | 0.8901 | 1.1571 | 1.6254 | 2.7864 | Grid connection (million €) | & | 0.8901 | & | 1.1571 | & | 1.6254 | & | 2.7864 | \\
Total (€/kW) | 1367 | 1367 | 1617 | 1617 | Total (€/kW) | & | 1367 | & | 1367 | & | 1617 | & | 1617 | \\
Total (million €) | 3.1441 | 4.0873 | 6.7914 | 11.6424 | Total (million €) | & | 3.1441 | & | 4.0873 | & | 6.7914 | & | 11.6424 | \\
\midrule
\textbf{Sound pressure level}* (dB(a)) |  |  |  |  | \textbf{Sound pressure level}* (dB(a)) | [8 empty] | \\
Maximum | 104.5 | 104.8 | 106 | 106.9 | Maximum | & | 104.5 | & | 104.8 | & | 106 | & | 106.9 | \\
Average | 99.05 | 96.1 | 99.7 | 100.15 | Average | & | 99.05 | & | 96.1 | & | 99.7 | & | 100.15 | \\
Minimum | 93.6 | 87.4 | 93.4 | 93.4 | Minimum | & | 93.6 | & | 87.4 | & | 93.4 | & | 93.4 | \\
\midrule
\textbf{Visibility damage}* |  |  |  |  | \textbf{Visibility damage}* | [8 empty] | \\
Distance-independent (\%) | 0.0315 | 0.051332 | 0.061358 | 0.07631 | Distance-independent (\%) | & | 0.0315 | & | 0.051332 | & | 0.061358 | & | 0.07631 | \\
Distance-dependent (\%/100m) | 0.0024 | 0.0024 | 0.0024 | 0.0024 | Distance-dependent (\%/100m) | & | 0.0024 | & | 0.0024 | & | 0.0024 | & | 0.0024 | \\

## Sze1
\multicolumn{3}{l}{Impact zone (m)} |  |  | Enercon | Enercon | Enercon | Vestas | [5 empty] | & | Enercon | & | Enercon | & | Enercon | & | Vestas | \\
Lower | Upper | Average | E-70 E4 | E-115 EP3 E3 | E-138 EP3 E2 | V172-7.2 MW | Lower | & | Upper | & | Average | & | E-70 E4 | & | E-115 EP3 E3 | & | E-138 EP3 E2 | & | V172-7.2 MW | \\
|  | Hub height (m) | 54 | 92 | 149 | 175 | 0 |  | 0 | & | Hub height (m) | & | 54 | & | 92 | & | 149 | & | 175 | \\
|  | Rotor diameter (m) | 71 | 115.7 | 138.3 | 172 | 0 |  | 0 | & | Rotor diameter (m) | & | 71 | & | 115.7 | & | 138.3 | & | 172 | \\
Lower | Upper | Tip height (m) | 89.5 | 149.85 | 218.15 | 261 | Impact zone |  |  |  |  | & | 90m | & | 150m | & | 218m | & | 261m | \\
|  | Wind speed layer* | 50m, 100m | 50m, 100m | 100m, 150m | 150m, 200m | 0 |  |  |  |  | & | 50m, 100m | & | 50m, 100m | & | 100m, 150m | & | 150m, 200m | \\
|  | Rated power (MW) | 2.3 | 2.99 | 4.2 | 7.2 | 0 |  |  |  |  | & | 2.3 | & | 2.99 | & | 4.2 | & | 7.2 | \\
|  | Turbine (€/kW) | 980 | 980 | 1230 | 1230 | 0 |  |  |  |  | & | 980 | & | 980 | & | 1230 | & | 1230 | \\
|  | Turbine (million €) | 2.254 | 2.9302 | 5.166 | 8.856 | 0 |  |  |  |  | & | 2.254 | & | 2.9302 | & | 5.166 | & | 8.856 | \\
|  | Grid connection (€/kW) | 387 | 387 | 387 | 387 | 0 |  |  |  |  | & | 387 | & | 387 | & | 387 | & | 387 | \\
|  | Grid connection (million €) | 0.8901 | 1.1571 | 1.6254 | 2.7864 | 0 |  |  |  |  | & | 0.8901 | & | 1.1571 | & | 1.6254 | & | 2.7864 | \\
|  | Total (€/kW) | 1367 | 1367 | 1617 | 1617 | 0 |  |  |  |  | & | 1367 | & | 1367 | & | 1617 | & | 1617 | \\
|  | Total (million €) | 3.1441 | 4.0873 | 6.7914 | 11.6424 | 0 |  |  |  |  | & | 3.1441 | & | 4.0873 | & | 6.7914 | & | 11.6424 | \\
|  | Maximum | 104.5 | 104.8 | 106 | 106.9 | 0 |  |  |  |  | & | 104.5 | & | 104.8 | & | 106 | & | 106.9 | \\
|  | Average | 99.05 | 96.1 | 99.7 | 100.15 | 0 |  |  |  |  | & | 99.05 | & | 96.1 | & | 99.7 | & | 100.15 | \\
|  | Minimum | 93.6 | 87.4 | 93.4 | 93.4 | 0 |  |  |  |  | & | 93.6 | & | 87.4 | & | 93.4 | & | 93.4 | \\
|  | Distance-independent (\%) | 0.0315 | 0.051332 | 0.061358 | 0.07631 | 0 |  |  |  |  | & | 0.0315 | & | 0.051332 | & | 0.061358 | & | 0.07631 | \\
|  | Distance-dependent (\%/100m) | 0.0024 | 0.0024 | 0.0024 | 0.0024 | 0 |  |  |  |  | & | 0.0024 | & | 0.0024 | & | 0.0024 | & | 0.0024 | \\
Lower | Upper | Average |  |  |  |  | Lower |  |  |  |  | & | 0 | & | 0 | & | 0 | & | 0 | \\
\midrule
0 | 250 | 125 | 0.04 | 0.074251 | 0.10452 | 0.12505 | 0--250m |  |  |  |  | & | 0.04 | & | 0.074251 | & | 0.10452 | & | 0.12505 | \\
250 | 500 | 375 | 0.037222 | 0.069095 | 0.097258 | 0.11282 | 250--500m |  |  |  |  | & | 0.037222 | & | 0.069095 | & | 0.097258 | & | 0.11282 | \\
500 | 750 | 625 | 0.034444 | 0.063939 | 0.09 | 0.10059 | 500--750m |  |  |  |  | & | 0.034444 | & | 0.063939 | & | 0.09 | & | 0.10059 | \\
750 | 1000 | 875 | 0.031667 | 0.056948 | 0.079286 | 0.088364 | 750--1,000m |  |  |  |  | & | 0.031667 | & | 0.056948 | & | 0.079286 | & | 0.088364 | \\
1000 | 1250 | 1125 | 0.028889 | 0.049956 | 0.068571 | 0.076136 | 1,000--1,250m |  |  |  |  | & | 0.028889 | & | 0.049956 | & | 0.068571 | & | 0.076136 | \\
1250 | 1500 | 1375 | 0.026111 | 0.042965 | 0.057857 | 0.063909 | 1,250--1,500m |  |  |  |  | & | 0.026111 | & | 0.042965 | & | 0.057857 | & | 0.063909 | \\
1500 | 1750 | 1625 | 0.023333 | 0.035974 | 0.047143 | 0.051682 | 1,500--1,750m |  |  |  |  | & | 0.023333 | & | 0.035974 | & | 0.047143 | & | 0.051682 | \\
1750 | 2000 | 1875 | 0.020556 | 0.028983 | 0.036429 | 0.039455 | 1,750--2,000m |  |  |  |  | & | 0.020556 | & | 0.028983 | & | 0.036429 | & | 0.039455 | \\
2000 | 2250 | 2125 | 0.017778 | 0.021991 | 0.025714 | 0.027227 | 2,000--2,250m |  |  |  |  | & | 0.017778 | & | 0.021991 | & | 0.025714 | & | 0.027227 | \\
2250 | 2500 | 2375 | 0.015 | 0.015 | 0.015 | 0.015 | 2,250--2,500m |  |  |  |  | & | 0.015 | & | 0.015 | & | 0.015 | & | 0.015 | \\
\midrule
\multicolumn{3}{l}{Average damage} |  |  | 0.026111 | 0.042761 | 0.057473 | 0.063909 | 250--2,500m |  |  |  |  | & | 0.026111 | & | 0.042761 | & | 0.057473 | & | 0.063909 | \\
\multicolumn{3}{l}{Average damage $>$500m} |  |  | 0.021944 | 0.032478 | 0.041786 | 0.045568 | 1,000--2,500m |  |  |  |  | & | 0.021944 | & | 0.032478 | & | 0.041786 | & | 0.045568 | \\
\multicolumn{3}{l}{Average damage $>$1,000m} |  |  | 0.019167 | 0.025487 | 0.031071 | 0.033341 | 1,500--2,500m |  |  |  |  | & | 0.019167 | & | 0.025487 | & | 0.031071 | & | 0.033341 | \\
Total damage
Lower | Upper | Average | 100 | 150 | 200 | 250
0 | 250 | 125 | 0.04 | 0.074251 | 0.10452 | 0.12505
250 | 500 | 375 | 0.037222 | 0.069095 | 0.097258 | 0.11282
500 | 750 | 625 | 0.034444 | 0.063939 | 0.09 | 0.10059
750 | 1000 | 875 | 0.031667 | 0.056948 | 0.079286 | 0.088364
1000 | 1250 | 1125 | 0.028889 | 0.049956 | 0.068571 | 0.076136
1250 | 1500 | 1375 | 0.026111 | 0.042965 | 0.057857 | 0.063909
1500 | 1750 | 1625 | 0.023333 | 0.035974 | 0.047143 | 0.051682
1750 | 2000 | 1875 | 0.020556 | 0.028983 | 0.036429 | 0.039455
2000 | 2250 | 2125 | 0.017778 | 0.021991 | 0.025714 | 0.027227
2250 | 2500 | 2375 | 0.015 | 0.015 | 0.015 | 0.015
2500 | 2750 | 2625 | 0 | 0 | 0 | 0
2750 | 3000 | 2875 | 0 | 0 | 0 | 0
3000 | 3250 | 3125 | 0 | 0 | 0 | 0
3250 | 3500 | 3375 | 0 | 0 | 0 | 0
3500 | 3750 | 3625 | 0 | 0 | 0 | 0
3750 | 4000 | 3875 | 0 | 0 | 0 | 0
4000 | 4250 | 4125 | 0 | 0 | 0 | 0
4250 | 4500 | 4375 | 0 | 0 | 0 | 0
4500 | 4750 | 4625 | 0 | 0 | 0 | 0
4750 | 5000 | 4875 | 0 | 0 | 0 | 0
5000 | 5250 | 5125 | 0 | 0 | 0 | 0
5250 | 5500 | 5375 | 0 | 0 | 0 | 0
5500 | 5750 | 5625 | 0 | 0 | 0 | 0
5750 | 6000 | 5875 | 0 | 0 | 0 | 0
6000 | 6250 | 6125 | 0 | 0 | 0 | 0

## Sze2
\multicolumn{3}{l}{Impact zone (m)} |  |  | Enercon | Enercon | Enercon | Vestas | [5 empty] | & | Enercon | & | Enercon | & | Enercon | & | Vestas | \\
Lower | Upper | Average | E-70 E4 | E-115 EP3 E3 | E-138 EP3 E2 | V172-7.2 MW | Lower | & | Upper | & | Average | & | E-70 E4 | & | E-115 EP3 E3 | & | E-138 EP3 E2 | & | V172-7.2 MW | \\
|  | Hub height (m) | 54 | 92 | 149 | 175 | 0 |  | 0 | & | Hub height (m) | & | 54 | & | 92 | & | 149 | & | 175 | \\
|  | Rotor diameter (m) | 71 | 115.7 | 138.3 | 172 | 0 |  | 0 | & | Rotor diameter (m) | & | 71 | & | 115.7 | & | 138.3 | & | 172 | \\
Lower | Upper | Tip height (m) | 89.5 | 149.85 | 218.15 | 261 | Impact zone |  |  |  |  | & | 90m | & | 150m | & | 218m | & | 261m | \\
|  | Wind speed layer* | 50m, 100m | 50m, 100m | 100m, 150m | 150m, 200m | 0 |  |  |  |  | & | 50m, 100m | & | 50m, 100m | & | 100m, 150m | & | 150m, 200m | \\
|  | Rated power (MW) | 2.3 | 2.99 | 4.2 | 7.2 | 0 |  |  |  |  | & | 2.3 | & | 2.99 | & | 4.2 | & | 7.2 | \\
|  | Turbine (€/kW) | 980 | 980 | 1230 | 1230 | 0 |  |  |  |  | & | 980 | & | 980 | & | 1230 | & | 1230 | \\
|  | Turbine (million €) | 2.254 | 2.9302 | 5.166 | 8.856 | 0 |  |  |  |  | & | 2.254 | & | 2.9302 | & | 5.166 | & | 8.856 | \\
|  | Grid connection (€/kW) | 387 | 387 | 387 | 387 | 0 |  |  |  |  | & | 387 | & | 387 | & | 387 | & | 387 | \\
|  | Grid connection (million €) | 0.8901 | 1.1571 | 1.6254 | 2.7864 | 0 |  |  |  |  | & | 0.8901 | & | 1.1571 | & | 1.6254 | & | 2.7864 | \\
|  | Total (€/kW) | 1367 | 1367 | 1617 | 1617 | 0 |  |  |  |  | & | 1367 | & | 1367 | & | 1617 | & | 1617 | \\
|  | Total (million €) | 3.1441 | 4.0873 | 6.7914 | 11.6424 | 0 |  |  |  |  | & | 3.1441 | & | 4.0873 | & | 6.7914 | & | 11.6424 | \\
|  | Maximum | 104.5 | 104.8 | 106 | 106.9 | 0 |  |  |  |  | & | 104.5 | & | 104.8 | & | 106 | & | 106.9 | \\
|  | Average | 99.05 | 96.1 | 99.7 | 100.15 | 0 |  |  |  |  | & | 99.05 | & | 96.1 | & | 99.7 | & | 100.15 | \\
|  | Minimum | 93.6 | 87.4 | 93.4 | 93.4 | 0 |  |  |  |  | & | 93.6 | & | 87.4 | & | 93.4 | & | 93.4 | \\
|  | Distance-independent (\%) | 0.0315 | 0.051332 | 0.061358 | 0.07631 | 0 |  |  |  |  | & | 0.0315 | & | 0.051332 | & | 0.061358 | & | 0.07631 | \\
|  | Distance-dependent (\%/100m) | 0.0024 | 0.0024 | 0.0024 | 0.0024 | 0 |  |  |  |  | & | 0.0024 | & | 0.0024 | & | 0.0024 | & | 0.0024 | \\
Lower | Upper | Average |  |  |  |  | Lower |  |  |  |  | & | 0 | & | 0 | & | 0 | & | 0 | \\
\midrule
0 | 250 | 125 | 0.04 | 0.066545 | 0.09 | 0.09 | 0--250m |  |  |  |  | & | 0.04 | & | 0.066545 | & | 0.09 | & | 0.09 | \\
250 | 500 | 375 | 0.037222 | 0.065242 | 0.09 | 0.09 | 250--500m |  |  |  |  | & | 0.037222 | & | 0.065242 | & | 0.09 | & | 0.09 | \\
500 | 750 | 625 | 0.034444 | 0.063939 | 0.09 | 0.09 | 500--750m |  |  |  |  | & | 0.034444 | & | 0.063939 | & | 0.09 | & | 0.09 | \\
750 | 1000 | 875 | 0.031667 | 0.056948 | 0.079286 | 0.079286 | 750--1,000m |  |  |  |  | & | 0.031667 | & | 0.056948 | & | 0.079286 | & | 0.079286 | \\
1000 | 1250 | 1125 | 0.028889 | 0.049956 | 0.068571 | 0.068571 | 1,000--1,250m |  |  |  |  | & | 0.028889 | & | 0.049956 | & | 0.068571 | & | 0.068571 | \\
1250 | 1500 | 1375 | 0.026111 | 0.042965 | 0.057857 | 0.057857 | 1,250--1,500m |  |  |  |  | & | 0.026111 | & | 0.042965 | & | 0.057857 | & | 0.057857 | \\
1500 | 1750 | 1625 | 0.023333 | 0.035974 | 0.047143 | 0.047143 | 1,500--1,750m |  |  |  |  | & | 0.023333 | & | 0.035974 | & | 0.047143 | & | 0.047143 | \\
1750 | 2000 | 1875 | 0.020556 | 0.028983 | 0.036429 | 0.036429 | 1,750--2,000m |  |  |  |  | & | 0.020556 | & | 0.028983 | & | 0.036429 | & | 0.036429 | \\
2000 | 2250 | 2125 | 0.017778 | 0.021991 | 0.025714 | 0.025714 | 2,000--2,250m |  |  |  |  | & | 0.017778 | & | 0.021991 | & | 0.025714 | & | 0.025714 | \\
2250 | 2500 | 2375 | 0.015 | 0.015 | 0.015 | 0.015 | 2,250--2,500m |  |  |  |  | & | 0.015 | & | 0.015 | & | 0.015 | & | 0.015 | \\
\midrule
\multicolumn{3}{l}{Average damage} |  |  | 0.026111 | 0.042333 | 0.056667 | 0.056667 | 250--2,500m |  |  |  |  | & | 0.026111 | & | 0.042333 | & | 0.056667 | & | 0.056667 | \\
\multicolumn{3}{l}{Average damage $>$500m} |  |  | 0.021944 | 0.032478 | 0.041786 | 0.041786 | 1,000--2,500m |  |  |  |  | & | 0.021944 | & | 0.032478 | & | 0.041786 | & | 0.041786 | \\
\multicolumn{3}{l}{Average damage $>$1,000m} |  |  | 0.019167 | 0.025487 | 0.031071 | 0.031071 | 1,500--2,500m |  |  |  |  | & | 0.019167 | & | 0.025487 | & | 0.031071 | & | 0.031071 | \\
Total damage
Lower | Upper | Average | 100 | 150 | 200 | 250
0 | 250 | 125 | 0.04 | 0.066545 | 0.09 | 0.09
250 | 500 | 375 | 0.037222 | 0.065242 | 0.09 | 0.09
500 | 750 | 625 | 0.034444 | 0.063939 | 0.09 | 0.09
750 | 1000 | 875 | 0.031667 | 0.056948 | 0.079286 | 0.079286
1000 | 1250 | 1125 | 0.028889 | 0.049956 | 0.068571 | 0.068571
1250 | 1500 | 1375 | 0.026111 | 0.042965 | 0.057857 | 0.057857
1500 | 1750 | 1625 | 0.023333 | 0.035974 | 0.047143 | 0.047143
1750 | 2000 | 1875 | 0.020556 | 0.028983 | 0.036429 | 0.036429
2000 | 2250 | 2125 | 0.017778 | 0.021991 | 0.025714 | 0.025714
2250 | 2500 | 2375 | 0.015 | 0.015 | 0.015 | 0.015
2500 | 2750 | 2625 | 0 | 0 | 0 | 0
2750 | 3000 | 2875 | 0 | 0 | 0 | 0
3000 | 3250 | 3125 | 0 | 0 | 0 | 0
3250 | 3500 | 3375 | 0 | 0 | 0 | 0
3500 | 3750 | 3625 | 0 | 0 | 0 | 0
3750 | 4000 | 3875 | 0 | 0 | 0 | 0
4000 | 4250 | 4125 | 0 | 0 | 0 | 0
4250 | 4500 | 4375 | 0 | 0 | 0 | 0
4500 | 4750 | 4625 | 0 | 0 | 0 | 0
4750 | 5000 | 4875 | 0 | 0 | 0 | 0
5000 | 5250 | 5125 | 0 | 0 | 0 | 0
5250 | 5500 | 5375 | 0 | 0 | 0 | 0
5500 | 5750 | 5625 | 0 | 0 | 0 | 0
5750 | 6000 | 5875 | 0 | 0 | 0 | 0
6000 | 6250 | 6125 | 0 | 0 | 0 | 0

## Sze3
|  | Company | Enercon | Enercon | Enercon | Vestas
|  | Name | E-70 E4 | E-115 EP3 E3 | E-138 EP3 E2 | V172-7.2 MW
|  | Hub height (m) | 54 | 92 | 149 | 175
|  | Rotor diameter (m) | 71 | 115.7 | 138.3 | 172
|  | Tip height (m) | 89.5 | 149.85 | 218.15 | 261
|  | Wind speed layer* | 50m, 100m | 50m, 100m | 100m, 150m | 150m, 200m
|  | Rated power (MW) | 2.3 | 2.99 | 4.2 | 7.2
|  | Turbine (€/kW) | 980 | 980 | 1230 | 1230
|  | Turbine (million €) | 2.254 | 2.9302 | 5.166 | 8.856
|  | Grid connection (€/kW) | 387 | 387 | 387 | 387
|  | Grid connection (million €) | 0.8901 | 1.1571 | 1.6254 | 2.7864
|  | Total (€/kW) | 1367 | 1367 | 1617 | 1617
|  | Total (million €) | 3.1441 | 4.0873 | 6.7914 | 11.6424
|  | Maximum | 104.5 | 104.8 | 106 | 106.9
|  | Average | 99.05 | 96.1 | 99.7 | 100.15
|  | Minimum | 93.6 | 87.4 | 93.4 | 93.4
|  | Distance-independent (\%) | 0.0315 | 0.051332 | 0.061358 | 0.07631
|  | Distance-dependent (\%/100m) | 0.0024 | 0.0024 | 0.0024 | 0.0024
Max noise | [6 empty] | Max noise damage | [6 empty] | Enercon | Enercon | Enercon | Vestas |  |  | & | Enercon | & | Enercon | & | Enercon | & | Vestas | \\
Lower | Upper | Average | [8 empty] | Lower | Upper | Average | 89.5 | 149.85 | 218.15 | 261 |  | Impact zone | & | 90m | & | 150m | & | 218m | & | 261m | \\ | \midrule
0 | 250 | 125 | 52.0463 | 51.1714 | 50.3331 | 50.3188 | 0.0669 | 0.0669 | 0.0669 | 0.0669 | 0 | 250 | 125 | 52.0463 | 51.1714 | 50.3331 | 50.3188 |  | 0--250m | & | 52.0463 | & | 51.1714 | & | 50.3331 | & | 50.3188 | \\
250 | 500 | 375 | 42.6725 | 42.7933 | 43.5757 | 44.236 | 0.06413 | 0.064274 | 0.065205 | 0.065991 | 250 | 500 | 375 | 42.6725 | 42.7933 | 43.5757 | 44.236 |  | 250--500m | & | 42.6725 | & | 42.7933 | & | 43.5757 | & | 44.236 | \\
500 | 750 | 625 | 37.7954 | 38.0258 | 39.0573 | 39.8565 | 0.058327 | 0.058601 | 0.059828 | 0.060779 | 500 | 750 | 625 | 37.7954 | 38.0258 | 39.0573 | 39.8565 |  | 500--750m | & | 37.7954 | & | 38.0258 | & | 39.0573 | & | 39.8565 | \\
750 | 1000 | 875 | 34.39 | 34.6524 | 35.7605 | 36.6048 | 0.053518 | 0.054155 | 0.055905 | 0.05691 | 750 | 1000 | 875 | 34.39 | 34.6524 | 35.7605 | 36.6048 |  | 750--1,000m | & | 34.39 | & | 34.6524 | & | 35.7605 | & | 36.6048 | \\
1000 | 1250 | 1125 | 31.7144 | 31.9905 | 33.1318 | 33.9961 | 0.047016 | 0.047687 | 0.05046 | 0.05256 | 1000 | 1250 | 1125 | 31.7144 | 31.9905 | 33.1318 | 33.9961 |  | 1,000--1,250m | & | 31.7144 | & | 31.9905 | & | 33.1318 | & | 33.9961 | \\
1250 | 1500 | 1375 | 29.4751 | 29.7584 | 30.9171 | 31.792 | 0.041575 | 0.042263 | 0.045079 | 0.047205 | 1250 | 1500 | 1375 | 29.4751 | 29.7584 | 30.9171 | 31.792 |  | 1,250--1,500m | & | 29.4751 | & | 29.7584 | & | 30.9171 | & | 31.792 | \\
1500 | 1750 | 1625 | 27.5263 | 27.8138 | 28.9829 | 29.8641 | 0.036839 | 0.037538 | 0.040379 | 0.04252 | 1500 | 1750 | 1625 | 27.5263 | 27.8138 | 28.9829 | 29.8641 |  | 1,500--1,750m | & | 27.5263 | & | 27.8138 | & | 28.9829 | & | 29.8641 | \\
1750 | 2000 | 1875 | 25.7848 | 26.075 | 27.2508 | 28.136 | 0.032607 | 0.033312 | 0.036169 | 0.038321 | 1750 | 2000 | 1875 | 25.7848 | 26.075 | 27.2508 | 28.136 |  | 1,750--2,000m | & | 25.7848 | & | 26.075 | & | 27.2508 | & | 28.136 | \\
2000 | 2250 | 2125 | 24.1986 | 24.4907 | 25.6711 | 26.5591 | 0.02578 | 0.027573 | 0.032331 | 0.034489 | 2000 | 2250 | 2125 | 24.1986 | 24.4907 | 25.6711 | 26.5591 |  | 2,000--2,250m | & | 24.1986 | & | 24.4907 | & | 25.6711 | & | 26.5591 | \\
2250 | 2500 | 2375 | 22.7333 | 23.0267 | 24.2103 | 25.1003 | 0.016782 | 0.018584 | 0.025851 | 0.030944 | 2250 | 2500 | 2375 | 22.7333 | 23.0267 | 24.2103 | 25.1003 |  | 2,250--2,500m | & | 22.7333 | & | 23.0267 | & | 24.2103 | & | 25.1003 | \\
2500 | 2750 | 2625 | 21.3645 | 21.6589 | 22.845 | 23.7365 | 0.0083778 | 0.010185 | 0.017468 | 0.022942 | 2500 | 2750 | 2625 | 21.3645 | 21.6589 | 22.845 | 23.7365 |  | 2,500--2,750m | & | 21.3645 | & | 21.6589 | & | 22.845 | & | 23.7365 | \\
2750 | 3000 | 2875 | 20.0747 | 20.3699 | 21.5579 | 22.4505 | 0.00045864 | 0.0022709 | 0.0095654 | 0.015046 | 2750 | 3000 | 2875 | 20.0747 | 20.3699 | 21.5579 | 22.4505 |  | 2,750--3,000m | & | 20.0747 | & | 20.3699 | & | 21.5579 | & | 22.4505 | \\
3000 | 3250 | 3125 | 18.8508 | 19.1465 | 20.336 | 21.2296 | 0 | 0 | 0.0020633 | 0.0075498 | 3000 | 3250 | 3125 | 18.8508 | 19.1465 | 20.336 | 21.2296 |  | 3,000--3,250m | & | 18.8508 | & | 19.1465 | & | 20.336 | & | 21.2296 | \\
3250 | 3500 | 3375 | 17.6825 | 17.9788 | 19.1695 | 20.0638 | 0 | 0 | 0 | 0.00039171 | 3250 | 3500 | 3375 | 17.6825 | 17.9788 | 19.1695 | 20.0638 |  | 3,250--3,500m | & | 17.6825 | & | 17.9788 | & | 19.1695 | & | 20.0638 | \\
3500 | 3750 | 3625 | 16.5621 | 16.8587 | 18.0504 | 18.9453 | 0 | 0 | 0 | 0 | 3500 | 3750 | 3625 | 16.5621 | 16.8587 | 18.0504 | 18.9453 | % | 3,500--3,750m | & | 16.5621 | & | 16.8587 | & | 18.0504 | & | 18.9453 | \\
dB-specific damage | [13 empty] | Enercon | Enercon | Enercon | Vestas |  |  | & | Enercon | & | Enercon | & | Enercon | & | Vestas | \\
Lower | Upper | Damage | [8 empty] | Lower | Upper | Average | 89.5 | 149.85 | 218.15 | 261 |  | Impact zone | & | 90m | & | 150m | & | 218m | & | 261m | \\ | \midrule
44 | 45 | 0.0669 |  | 45 | 0.0669 | [5 empty] | 0 | 250 | 125 | 0.0669 | 0.0669 | 0.0669 | 0.0669 |  | 0--250m | & | 0.0669 | & | 0.0669 | & | 0.0669 | & | 0.0669 | \\
43 | 44 | 0.06571 |  | 44 | 0.06571 | [5 empty] | 250 | 500 | 375 | 0.06413 | 0.064274 | 0.065205 | 0.065991 |  | 250--500m | & | 0.06413 | & | 0.064274 | & | 0.065205 | & | 0.065991 | \\
42 | 43 | 0.06452 |  | 43 | 0.06452 | [5 empty] | 500 | 750 | 625 | 0.058327 | 0.058601 | 0.059828 | 0.060779 |  | 500--750m | & | 0.058327 | & | 0.058601 | & | 0.059828 | & | 0.060779 | \\
41 | 42 | 0.06333 |  | 42 | 0.06333 | [5 empty] | 750 | 1000 | 875 | 0.053518 | 0.054155 | 0.055905 | 0.05691 |  | 750--1,000m | & | 0.053518 | & | 0.054155 | & | 0.055905 | & | 0.05691 | \\
40 | 41 | 0.06214 |  | 41 | 0.06214 | [5 empty] | 1000 | 1250 | 1125 | 0.047016 | 0.047687 | 0.05046 | 0.05256 |  | 1,000--1,250m | & | 0.047016 | & | 0.047687 | & | 0.05046 | & | 0.05256 | \\
39 | 40 | 0.06095 |  | 40 | 0.06095 | [5 empty] | 1250 | 1500 | 1375 | 0.041575 | 0.042263 | 0.045079 | 0.047205 |  | 1,250--1,500m | & | 0.041575 | & | 0.042263 | & | 0.045079 | & | 0.047205 | \\
38 | 39 | 0.05976 |  | 39 | 0.05976 | [5 empty] | 1500 | 1750 | 1625 | 0.036839 | 0.037538 | 0.040379 | 0.04252 |  | 1,500--1,750m | & | 0.036839 | & | 0.037538 | & | 0.040379 | & | 0.04252 | \\
37 | 38 | 0.05857 |  | 38 | 0.05857 | [5 empty] | 1750 | 2000 | 1875 | 0.032607 | 0.033312 | 0.036169 | 0.038321 |  | 1,750--2,000m | & | 0.032607 | & | 0.033312 | & | 0.036169 | & | 0.038321 | \\
36 | 37 | 0.05738 |  | 37 | 0.05738 | [5 empty] | 2000 | 2250 | 2125 | 0.02578 | 0.027573 | 0.032331 | 0.034489 |  | 2,000--2,250m | & | 0.02578 | & | 0.027573 | & | 0.032331 | & | 0.034489 | \\
35 | 36 | 0.05619 |  | 36 | 0.05619 | [5 empty] | 2250 | 2500 | 2375 | 0.016782 | 0.018584 | 0.025851 | 0.030944 |  | 2,250--2,500m | & | 0.016782 | & | 0.018584 | & | 0.025851 | & | 0.030944 | \\
34 | 35 | 0.055 |  | 35 | 0.055 | [5 empty] | 2500 | 2750 | 2625 | 0.0083778 | 0.010185 | 0.017468 | 0.022942 |  | 2,500--2,750m | & | 0.0083778 | & | 0.010185 | & | 0.017468 | & | 0.022942 | \\
33 | 34 | 0.05257 |  | 34 | 0.05257 | [5 empty] | 2750 | 3000 | 2875 | 0.00045864 | 0.0022709 | 0.0095654 | 0.015046 |  | 2,750--3,000m | & | 0.00045864 | & | 0.0022709 | & | 0.0095654 | & | 0.015046 | \\
32 | 33 | 0.05014 |  | 33 | 0.05014 | [5 empty] | 3000 | 3250 | 3125 | 0 | 0 | 0.0020633 | 0.0075498 |  | 3,000--3,250m | & |  | & |  | & | 0.0020633 | & | 0.0075498 | \\
31 | 32 | 0.04771 |  | 32 | 0.04771 | [5 empty] | 3250 | 3500 | 3375 | 0 | 0 | 0 | 0.00039171 |  | 3,250--3,500m | & |  | & |  | & |  | & | 0.00039171 | \\
30 | 31 | 0.04528 |  | 31 | 0.04528 | [5 empty] | 3500 | 3750 | 3625 | 0 | 0 | 0 | 0 | % | 3,500--3,750m | & |  | & |  | & |  | & |  | \\
29 | 30 | 0.04285 |  | 30 | 0.04285
28 | 29 | 0.04042 |  | 29 | 0.04042
27 | 28 | 0.03799 |  | 28 | 0.03799
26 | 27 | 0.03556 |  | 27 | 0.03556
25 | 26 | 0.03313 |  | 26 | 0.03313
24 | 25 | 0.0307 |  | 25 | 0.0307
23 | 24 | 0.02456 |  | 24 | 0.02456
22 | 23 | 0.01842 |  | 23 | 0.01842
21 | 22 | 0.01228 |  | 22 | 0.01228
20 | 21 | 0.00614 |  | 21 | 0.00614
0 | 20 | 0 |  | 20 | 0
Visibility damage | [10 empty] | Visibility damage | [8 empty] | & | Enercon | & | Enercon | & | Enercon | & | Vestas | \\
Lower | Upper | Average | 100 | 150 | 200 | 250 |  |  |  |  | Lower | Upper | Average | 100 | 150 | 200 | 250 |  | Impact zone | & | 90m | & | 150m | & | 218m | & | 261m | \\ | \midrule
0 | 250 | 125 | 0.0885 | 0.10833 | 0.11836 | 0.13331 |  |  |  |  | 0 | 250 | 125 | 0.0885 | 0.10833 | 0.11836 | 0.13331 |  | 0--250m | & | 0.0885 | & | 0.10833 | & | 0.11836 | & | 0.13331 | \\
250 | 500 | 375 | 0.0825 | 0.10233 | 0.11236 | 0.12731 |  |  |  |  | 250 | 500 | 375 | 0.0825 | 0.10233 | 0.11236 | 0.12731 |  | 250--500m | & | 0.0825 | & | 0.10233 | & | 0.11236 | & | 0.12731 | \\
500 | 750 | 625 | 0.0765 | 0.096332 | 0.10636 | 0.12131 |  |  |  |  | 500 | 750 | 625 | 0.0765 | 0.096332 | 0.10636 | 0.12131 |  | 500--750m | & | 0.0765 | & | 0.096332 | & | 0.10636 | & | 0.12131 | \\
750 | 1000 | 875 | 0.0705 | 0.090332 | 0.10036 | 0.11531 |  |  |  |  | 750 | 1000 | 875 | 0.0705 | 0.090332 | 0.10036 | 0.11531 |  | 750--1,000m | & | 0.0705 | & | 0.090332 | & | 0.10036 | & | 0.11531 | \\
1000 | 1250 | 1125 | 0.0645 | 0.084332 | 0.094358 | 0.10931 |  |  |  |  | 1000 | 1250 | 1125 | 0.0645 | 0.084332 | 0.094358 | 0.10931 |  | 1,000--1,250m | & | 0.0645 | & | 0.084332 | & | 0.094358 | & | 0.10931 | \\
1250 | 1500 | 1375 | 0.0585 | 0.078332 | 0.088358 | 0.10331 |  |  |  |  | 1250 | 1500 | 1375 | 0.0585 | 0.078332 | 0.088358 | 0.10331 |  | 1,250--1,500m | & | 0.0585 | & | 0.078332 | & | 0.088358 | & | 0.10331 | \\
1500 | 1750 | 1625 | 0.0525 | 0.072332 | 0.082358 | 0.09731 |  |  |  |  | 1500 | 1750 | 1625 | 0.0525 | 0.072332 | 0.082358 | 0.09731 |  | 1,500--1,750m | & | 0.0525 | & | 0.072332 | & | 0.082358 | & | 0.09731 | \\
1750 | 2000 | 1875 | 0.0465 | 0.066332 | 0.076358 | 0.09131 |  |  |  |  | 1750 | 2000 | 1875 | 0.0465 | 0.066332 | 0.076358 | 0.09131 |  | 1,750--2,000m | & | 0.0465 | & | 0.066332 | & | 0.076358 | & | 0.09131 | \\
2000 | 2250 | 2125 | 0.0405 | 0.060332 | 0.070358 | 0.08531 |  |  |  |  | 2000 | 2250 | 2125 | 0.0405 | 0.060332 | 0.070358 | 0.08531 |  | 2,000--2,250m | & | 0.0405 | & | 0.060332 | & | 0.070358 | & | 0.08531 | \\
2250 | 2500 | 2375 | 0.0345 | 0.054332 | 0.064358 | 0.07931 |  |  |  |  | 2250 | 2500 | 2375 | 0.0345 | 0.054332 | 0.064358 | 0.07931 |  | 2,250--2,500m | & | 0.0345 | & | 0.054332 | & | 0.064358 | & | 0.07931 | \\
2500 | 2750 | 2625 | 0.0285 | 0.048332 | 0.058358 | 0.07331 |  |  |  |  | 2500 | 2750 | 2625 | 0.0285 | 0.048332 | 0.058358 | 0.07331 |  | 2,500--2,750m | & | 0.0285 | & | 0.048332 | & | 0.058358 | & | 0.07331 | \\
2750 | 3000 | 2875 | 0.0225 | 0.042332 | 0.052358 | 0.06731 |  |  |  |  | 2750 | 3000 | 2875 | 0.0225 | 0.042332 | 0.052358 | 0.06731 |  | 2,750--3,000m | & | 0.0225 | & | 0.042332 | & | 0.052358 | & | 0.06731 | \\
3000 | 3250 | 3125 | 0.0165 | 0.036332 | 0.046358 | 0.06131 |  |  |  |  | 3000 | 3250 | 3125 | 0.0165 | 0.036332 | 0.046358 | 0.06131 |  | 3,000--3,250m | & | 0.0165 | & | 0.036332 | & | 0.046358 | & | 0.06131 | \\
3250 | 3500 | 3375 | 0.0105 | 0.030332 | 0.040358 | 0.05531 |  |  |  |  | 3250 | 3500 | 3375 | 0.0105 | 0.030332 | 0.040358 | 0.05531 |  | 3,250--3,500m | & | 0.0105 | & | 0.030332 | & | 0.040358 | & | 0.05531 | \\
3500 | 3750 | 3625 | 0.0045 | 0.024332 | 0.034358 | 0.04931 |  |  |  |  | 3500 | 3750 | 3625 | 0.0045 | 0.024332 | 0.034358 | 0.04931 |  | 3,500--3,750m | & | 0.0045 | & | 0.024332 | & | 0.034358 | & | 0.04931 | \\
3750 | 4000 | 3875 | 0 | 0.018332 | 0.028358 | 0.04331 |  |  |  |  | 3750 | 4000 | 3875 | 0 | 0.018332 | 0.028358 | 0.04331 |  | 3,750--4,000m | & |  | & | 0.018332 | & | 0.028358 | & | 0.04331 | \\
4000 | 4250 | 4125 | 0 | 0.012332 | 0.022358 | 0.03731 |  |  |  |  | 4000 | 4250 | 4125 | 0 | 0.012332 | 0.022358 | 0.03731 |  | 4,000--4,250m | & |  | & | 0.012332 | & | 0.022358 | & | 0.03731 | \\
4250 | 4500 | 4375 | 0 | 0.0063317 | 0.016358 | 0.03131 |  |  |  |  | 4250 | 4500 | 4375 | 0 | 0.0063317 | 0.016358 | 0.03131 |  | 4,250--4,500m | & |  | & | 0.0063317 | & | 0.016358 | & | 0.03131 | \\
4500 | 4750 | 4625 | 0 | 0.00033169 | 0.010358 | 0.02531 |  |  |  |  | 4500 | 4750 | 4625 | 0 | 0.00033169 | 0.010358 | 0.02531 |  | 4,500--4,750m | & |  | & | 0.00033169 | & | 0.010358 | & | 0.02531 | \\
4750 | 5000 | 4875 | 0 | 0 | 0.0043585 | 0.01931 |  |  |  |  | 4750 | 5000 | 4875 | 0 | 0 | 0.0043585 | 0.01931 |  | 4,750--5,000m | & |  | & |  | & | 0.0043585 | & | 0.01931 | \\
5000 | 5250 | 5125 | 0 | 0 | 0 | 0.01331 |  |  |  |  | 5000 | 5250 | 5125 | 0 | 0 | 0 | 0.01331 |  | 5,000--5,250m | & |  | & |  | & |  | & | 0.01331 | \\
5250 | 5500 | 5375 | 0 | 0 | 0 | 0.0073099 |  |  |  |  | 5250 | 5500 | 5375 | 0 | 0 | 0 | 0.0073099 |  | 5,250--5,500m | & |  | & |  | & |  | & | 0.0073099 | \\
5500 | 5750 | 5625 | 0 | 0 | 0 | 0.0013099 |  |  |  |  | 5500 | 5750 | 5625 | 0 | 0 | 0 | 0.0013099 |  | 5,500--5,750m | & |  | & |  | & |  | & | 0.0013099 | \\
5750 | 6000 | 5875 | 0 | 0 | 0 | 0
6000 | 6250 | 6125 | 0 | 0 | 0 | 0
Total damage | [10 empty] | Total damage | [8 empty] | & | Enercon | & | Enercon | & | Enercon | & | Vestas | \\
Lower | Upper | Average | 100 | 150 | 200 | 250 |  |  |  |  | Lower | Upper | Average | 100 | 150 | 200 | 250 |  | Impact zone | & | 90m | & | 150m | & | 218m | & | 261m | \\ | \midrule
0 | 250 | 125 | 0.1554 | 0.17523 | 0.18526 | 0.20021 |  |  |  |  | 0 | 250 | 125 | 0.1554 | 0.17523 | 0.18526 | 0.20021 |  | 0--250m | & | 0.1554 | & | 0.17523 | & | 0.18526 | & | 0.20021 | \\
250 | 500 | 375 | 0.14663 | 0.16661 | 0.17756 | 0.1933 |  |  |  |  | 250 | 500 | 375 | 0.14663 | 0.16661 | 0.17756 | 0.1933 |  | 250--500m | & | 0.14663 | & | 0.16661 | & | 0.17756 | & | 0.1933 | \\
500 | 750 | 625 | 0.13483 | 0.15493 | 0.16619 | 0.18209 |  |  |  |  | 500 | 750 | 625 | 0.13483 | 0.15493 | 0.16619 | 0.18209 |  | 500--750m | & | 0.13483 | & | 0.15493 | & | 0.16619 | & | 0.18209 | \\
750 | 1000 | 875 | 0.12402 | 0.14449 | 0.15626 | 0.17222 |  |  |  |  | 750 | 1000 | 875 | 0.12402 | 0.14449 | 0.15626 | 0.17222 |  | 750--1,000m | & | 0.12402 | & | 0.14449 | & | 0.15626 | & | 0.17222 | \\
1000 | 1250 | 1125 | 0.11152 | 0.13202 | 0.14482 | 0.16187 |  |  |  |  | 1000 | 1250 | 1125 | 0.11152 | 0.13202 | 0.14482 | 0.16187 |  | 1,000--1,250m | & | 0.11152 | & | 0.13202 | & | 0.14482 | & | 0.16187 | \\
1250 | 1500 | 1375 | 0.10007 | 0.12059 | 0.13344 | 0.15051 |  |  |  |  | 1250 | 1500 | 1375 | 0.10007 | 0.12059 | 0.13344 | 0.15051 |  | 1,250--1,500m | & | 0.10007 | & | 0.12059 | & | 0.13344 | & | 0.15051 | \\
1500 | 1750 | 1625 | 0.089339 | 0.10987 | 0.12274 | 0.13983 |  |  |  |  | 1500 | 1750 | 1625 | 0.089339 | 0.10987 | 0.12274 | 0.13983 |  | 1,500--1,750m | & | 0.089339 | & | 0.10987 | & | 0.12274 | & | 0.13983 | \\
1750 | 2000 | 1875 | 0.079107 | 0.099644 | 0.11253 | 0.12963 |  |  |  |  | 1750 | 2000 | 1875 | 0.079107 | 0.099644 | 0.11253 | 0.12963 |  | 1,750--2,000m | & | 0.079107 | & | 0.099644 | & | 0.11253 | & | 0.12963 | \\
2000 | 2250 | 2125 | 0.06628 | 0.087905 | 0.10269 | 0.1198 |  |  |  |  | 2000 | 2250 | 2125 | 0.06628 | 0.087905 | 0.10269 | 0.1198 |  | 2,000--2,250m | & | 0.06628 | & | 0.087905 | & | 0.10269 | & | 0.1198 | \\
2250 | 2500 | 2375 | 0.051282 | 0.072915 | 0.09021 | 0.11025 |  |  |  |  | 2250 | 2500 | 2375 | 0.051282 | 0.072915 | 0.09021 | 0.11025 |  | 2,250--2,500m | & | 0.051282 | & | 0.072915 | & | 0.09021 | & | 0.11025 | \\
2500 | 2750 | 2625 | 0.036878 | 0.058517 | 0.075827 | 0.096252 |  |  |  |  | 2500 | 2750 | 2625 | 0.036878 | 0.058517 | 0.075827 | 0.096252 |  | 2,500--2,750m | & | 0.036878 | & | 0.058517 | & | 0.075827 | & | 0.096252 | \\
2750 | 3000 | 2875 | 0.022959 | 0.044603 | 0.061924 | 0.082356 |  |  |  |  | 2750 | 3000 | 2875 | 0.022959 | 0.044603 | 0.061924 | 0.082356 |  | 2,750--3,000m | & | 0.022959 | & | 0.044603 | & | 0.061924 | & | 0.082356 | \\
3000 | 3250 | 3125 | 0.0165 | 0.036332 | 0.048422 | 0.06886 |  |  |  |  | 3000 | 3250 | 3125 | 0.0165 | 0.036332 | 0.048422 | 0.06886 |  | 3,000--3,250m | & | 0.0165 | & | 0.036332 | & | 0.048422 | & | 0.06886 | \\
3250 | 3500 | 3375 | 0.0105 | 0.030332 | 0.040358 | 0.055702 |  |  |  |  | 3250 | 3500 | 3375 | 0.0105 | 0.030332 | 0.040358 | 0.055702 |  | 3,250--3,500m | & | 0.0105 | & | 0.030332 | & | 0.040358 | & | 0.055702 | \\
3500 | 3750 | 3625 | 0.0045 | 0.024332 | 0.034358 | 0.04931 |  |  |  |  | 3500 | 3750 | 3625 | 0.0045 | 0.024332 | 0.034358 | 0.04931 |  | 3,500--3,750m | & | 0.0045 | & | 0.024332 | & | 0.034358 | & | 0.04931 | \\
3750 | 4000 | 3875 | 0 | 0.018332 | 0.028358 | 0.04331 |  |  |  |  | 3750 | 4000 | 3875 | 0 | 0.018332 | 0.028358 | 0.04331 |  | 3,750--4,000m | & |  | & | 0.018332 | & | 0.028358 | & | 0.04331 | \\
4000 | 4250 | 4125 | 0 | 0.012332 | 0.022358 | 0.03731 |  |  |  |  | 4000 | 4250 | 4125 | 0 | 0.012332 | 0.022358 | 0.03731 |  | 4,000--4,250m | & |  | & | 0.012332 | & | 0.022358 | & | 0.03731 | \\
4250 | 4500 | 4375 | 0 | 0.0063317 | 0.016358 | 0.03131 |  |  |  |  | 4250 | 4500 | 4375 | 0 | 0.0063317 | 0.016358 | 0.03131 |  | 4,250--4,500m | & |  | & | 0.0063317 | & | 0.016358 | & | 0.03131 | \\
4500 | 4750 | 4625 | 0 | 0.00033169 | 0.010358 | 0.02531 |  |  |  |  | 4500 | 4750 | 4625 | 0 | 0.00033169 | 0.010358 | 0.02531 |  | 4,500--4,750m | & |  | & | 0.00033169 | & | 0.010358 | & | 0.02531 | \\
4750 | 5000 | 4875 | 0 | 0 | 0.0043585 | 0.01931 |  |  |  |  | 4750 | 5000 | 4875 | 0 | 0 | 0.0043585 | 0.01931 |  | 4,750--5,000m | & |  | & |  | & | 0.0043585 | & | 0.01931 | \\
5000 | 5250 | 5125 | 0 | 0 | 0 | 0.01331 |  |  |  |  | 5000 | 5250 | 5125 | 0 | 0 | 0 | 0.01331 |  | 5,000--5,250m | & |  | & |  | & |  | & | 0.01331 | \\
5250 | 5500 | 5375 | 0 | 0 | 0 | 0.0073099 |  |  |  |  | 5250 | 5500 | 5375 | 0 | 0 | 0 | 0.0073099 |  | 5,250--5,500m | & |  | & |  | & |  | & | 0.0073099 | \\
5500 | 5750 | 5625 | 0 | 0 | 0 | 0.0013099 |  |  |  |  | 5500 | 5750 | 5625 | 0 | 0 | 0 | 0.0013099 |  | 5,500--5,750m | & |  | & |  | & |  | & | 0.0013099 | \\ | \midrule
5750 | 6000 | 5875 | 0 | 0 | 0 | 0 | [7 empty] | 0.10034 | 0.121 | 0.13405 | 0.15106 |  | 250--2,500m | & | 0.10034 | & | 0.121 | & | 0.13405 | & | 0.15106 | \\
6000 | 6250 | 6125 | 0 | 0 | 0 | 0 | [7 empty] | 0.082933 | 0.10382 | 0.11774 | 0.13532 |  | 1,000--2,500m | & | 0.082933 | & | 0.10382 | & | 0.11774 | & | 0.13532 | \\
[14 empty] | 0.071502 | 0.092583 | 0.10704 | 0.12488 |  | 1,500--2,500m | & | 0.071502 | & | 0.092583 | & | 0.10704 | & | 0.12488 | \\
[23 empty] | \multicolumn{2}{c}{Noise range (dB)} |  |  |  |  | \\ | \midrule
[15 empty] | 44 | 45 | 0.0669 | [5 empty] | 44 | & | 45 | & | 0.0669 | \\
[15 empty] | 43 | 44 | 0.06571 | [5 empty] | 43 | & | 44 | & | 0.06571 | \\
[15 empty] | 42 | 43 | 0.06452 | [5 empty] | 42 | & | 43 | & | 0.06452 | \\
[15 empty] | 41 | 42 | 0.06333 | [5 empty] | 41 | & | 42 | & | 0.06333 | \\
[15 empty] | 40 | 41 | 0.06214 | [5 empty] | 40 | & | 41 | & | 0.06214 | \\
[15 empty] | 39 | 40 | 0.06095 | [5 empty] | 39 | & | 40 | & | 0.06095 | \\
[15 empty] | 38 | 39 | 0.05976 | [5 empty] | 38 | & | 39 | & | 0.05976 | \\
[15 empty] | 37 | 38 | 0.05857 | [5 empty] | 37 | & | 38 | & | 0.05857 | \\
[15 empty] | 36 | 37 | 0.05738 | [5 empty] | 36 | & | 37 | & | 0.05738 | \\
[15 empty] | 35 | 36 | 0.05619 | [5 empty] | 35 | & | 36 | & | 0.05619 | \\
[15 empty] | 34 | 35 | 0.055 | [5 empty] | 34 | & | 35 | & | 0.055 | \\
[15 empty] | 33 | 34 | 0.05257 | [5 empty] | 33 | & | 34 | & | 0.05257 | \\
[15 empty] | 32 | 33 | 0.05014 | [5 empty] | 32 | & | 33 | & | 0.05014 | \\
[15 empty] | 31 | 32 | 0.04771 | [5 empty] | 31 | & | 32 | & | 0.04771 | \\
[15 empty] | 30 | 31 | 0.04528 | [5 empty] | 30 | & | 31 | & | 0.04528 | \\
[15 empty] | 29 | 30 | 0.04285 | [5 empty] | 29 | & | 30 | & | 0.04285 | \\
[15 empty] | 28 | 29 | 0.04042 | [5 empty] | 28 | & | 29 | & | 0.04042 | \\
[15 empty] | 27 | 28 | 0.03799 | [5 empty] | 27 | & | 28 | & | 0.03799 | \\
[15 empty] | 26 | 27 | 0.03556 | [5 empty] | 26 | & | 27 | & | 0.03556 | \\
[15 empty] | 25 | 26 | 0.03313 | [5 empty] | 25 | & | 26 | & | 0.03313 | \\ |  | SPL (dB) | & | 45 | & | 44 | & | 43 | & | 42 | & | 41 | & | 40 | & | 39 | & | 38 | & | 37 | & | 36 | & | 35 | & | 34 | & | 33 | \\
[15 empty] | 24 | 25 | 0.0307 | [5 empty] | 24 | & | 25 | & | 0.0307 | \\
[15 empty] | 23 | 24 | 0.02456 | [5 empty] | 23 | & | 24 | & | 0.02456 | \\
[15 empty] | 22 | 23 | 0.01842 | [5 empty] | 22 | & | 23 | & | 0.01842 | \\ |  | Damage | & | 0.0669 | & | 0.06571 | & | 0.06452 | & | 0.06333 | & | 0.06214 | & | 0.06095 | & | 0.05976 | & | 0.05857 | & | 0.05738 | & | 0.05619 | & | 0.055 | & | 0.05257 | & | 0.05014 | \\
[15 empty] | 21 | 22 | 0.01228 | [5 empty] | 21 | & | 22 | & | 0.01228 | \\ |  | \midrule
[15 empty] | 20 | 21 | 0.00614 | [5 empty] | 20 | & | 21 | & | 0.00614 | \\ |  | SPL (dB) | & | 32 | & | 31 | & | 30 | & | 29 | & | 28 | & | 27 | & | 26 | & | 25 | & | 24 | & | 23 | & | 22 | & | 21 | & | 20 | \\
[15 empty] | 0 | 20 | 0 | [5 empty] | 0 | & | 20 | & | 0 | \\
[30 empty] | Damage | & | 0.04771 | & | 0.04528 | & | 0.04285 | & | 0.04042 | & | 0.03799 | & | 0.03556 | & | 0.03313 | & | 0.0307 | & | 0.02456 | & | 0.01842 | & | 0.01228 | & | 0.00614 | & | 0 | \\
[15 empty] | 55 | 56
[15 empty] | 54 | 55
[15 empty] | 53 | 54 | 0.0669
[15 empty] | 52 | 53 | 0.0669
[15 empty] | 51 | 52 | 0.0669
[15 empty] | 50 | 51 | 0.0669
[15 empty] | 49 | 50 | 0.0669
[15 empty] | 48 | 49 | 0.0669
[15 empty] | 47 | 48 | 0.0669
[15 empty] | 46 | 47 | 0.0669
[15 empty] | 45 | 46 | 0
[15 empty] | 44 | 45 | 0.0669
[15 empty] | 43 | 44 | 39.135
[15 empty] | 42 | 43 | 38.2458
[15 empty] | 41 | 42 | 37.3565
[15 empty] | 40 | 41 | 36.4672
[15 empty] | 39 | 40 | 35.578
[15 empty] | 38 | 39 | 34.6887
[15 empty] | 37 | 38 | 33.7995
[15 empty] | 36 | 37 | 32.9102
[15 empty] | 35 | 36 | 32.0209
[15 empty] | 34 | 35 | 0.055
[15 empty] | 33 | 34 | 44.6543
[15 empty] | 32 | 33 | 43.3409
[15 empty] | 31 | 32 | 42.0275
[15 empty] | 30 | 31 | 40.7142
[15 empty] | 29 | 30 | 39.4008
[15 empty] | 28 | 29 | 38.0874
[15 empty] | 27 | 28 | 36.7741
[15 empty] | 26 | 27 | 35.4607
[15 empty] | 25 | 26 | 34.1474
[15 empty] | 24 | 25 | 0.0307
[15 empty] | 23 | 24 | #DIV/0!
[15 empty] | 22 | 23 | #DIV/0!
[15 empty] | 21 | 22 | #DIV/0!
[15 empty] | 20 | 21 | #DIV/0!
[15 empty] | 0 | 20 | 0

## Sze4
|  | Company | Enercon | Enercon | Enercon | Vestas
|  | Name | E-70 E4 | E-115 EP3 E3 | E-138 EP3 E2 | V172-7.2 MW
|  | Hub height (m) | 54 | 92 | 149 | 175
|  | Rotor diameter (m) | 71 | 115.7 | 138.3 | 172
|  | Tip height (m) | 89.5 | 149.85 | 218.15 | 261 |  |  | 172 | 516 | 860
|  | Wind speed layer* | 50m, 100m | 50m, 100m | 100m, 150m | 150m, 200m
|  | Rated power (MW) | 2.3 | 2.99 | 4.2 | 7.2
|  | Turbine (€/kW) | 980 | 980 | 1230 | 1230
|  | Turbine (million €) | 2.254 | 2.9302 | 5.166 | 8.856
|  | Grid connection (€/kW) | 387 | 387 | 387 | 387
|  | Grid connection (million €) | 0.8901 | 1.1571 | 1.6254 | 2.7864
|  | Total (€/kW) | 1367 | 1367 | 1617 | 1617
|  | Total (million €) | 3.1441 | 4.0873 | 6.7914 | 11.6424
|  | Maximum | 104.5 | 104.8 | 106 | 106.9
|  | Average | 99.05 | 96.1 | 99.7 | 100.15
|  | Minimum | 93.6 | 87.4 | 93.4 | 93.4
|  | Distance-independent (\%) | 0.0315 | 0.0315 | 0.0315 | 0.0315
|  | Distance-dependent (\%/100m) | 0.0024 | 0.0024 | 0.0024 | 0.0024
Average noise | [6 empty] | Average noise damage | [7 empty] | Enercon | Enercon | Enercon | Vestas |  |  | & | Enercon | & | Enercon | & | Enercon | & | Vestas | \\
Lower | Upper | Average | [9 empty] | Lower | Upper | Average | 89.5 | 149.85 | 218.15 | 261 |  | Impact zone | & | 90m | & | 150m | & | 218m | & | 261m | \\ | \midrule
0 | 250 | 125 | 52.0463 | 51.1714 | 50.3331 | 50.3188 | 0.0669 | 0.0669 | 0.0669 | 0.0669 |  | 0 | 250 | 125 | 52.0463 | 51.1714 | 50.3331 | 50.3188 |  | 0--250m | & | 52.0463 | & | 51.1714 | & | 50.3331 | & | 50.3188 | \\
250 | 500 | 375 | 42.6725 | 42.7933 | 43.5757 | 44.236 | 0.06413 | 0.064274 | 0.065205 | 0.065991 |  | 250 | 500 | 375 | 42.6725 | 42.7933 | 43.5757 | 44.236 |  | 250--500m | & | 42.6725 | & | 42.7933 | & | 43.5757 | & | 44.236 | \\
500 | 750 | 625 | 37.7954 | 38.0258 | 39.0573 | 39.8565 | 0.058327 | 0.058601 | 0.059828 | 0.060779 |  | 500 | 750 | 625 | 37.7954 | 38.0258 | 39.0573 | 39.8565 |  | 500--750m | & | 37.7954 | & | 38.0258 | & | 39.0573 | & | 39.8565 | \\
750 | 1000 | 875 | 34.39 | 34.6524 | 35.7605 | 36.6048 | 0.053518 | 0.054155 | 0.055905 | 0.05691 |  | 750 | 1000 | 875 | 34.39 | 34.6524 | 35.7605 | 36.6048 |  | 750--1,000m | & | 34.39 | & | 34.6524 | & | 35.7605 | & | 36.6048 | \\
1000 | 1250 | 1125 | 31.7144 | 31.9905 | 33.1318 | 33.9961 | 0.047016 | 0.047687 | 0.05046 | 0.05256 |  | 1000 | 1250 | 1125 | 31.7144 | 31.9905 | 33.1318 | 33.9961 |  | 1,000--1,250m | & | 31.7144 | & | 31.9905 | & | 33.1318 | & | 33.9961 | \\
1250 | 1500 | 1375 | 29.4751 | 29.7584 | 30.9171 | 31.792 | 0.041575 | 0.042263 | 0.045079 | 0.047205 |  | 1250 | 1500 | 1375 | 29.4751 | 29.7584 | 30.9171 | 31.792 |  | 1,250--1,500m | & | 29.4751 | & | 29.7584 | & | 30.9171 | & | 31.792 | \\
1500 | 1750 | 1625 | 27.5263 | 27.8138 | 28.9829 | 29.8641 | 0.036839 | 0.037538 | 0.040379 | 0.04252 |  | 1500 | 1750 | 1625 | 27.5263 | 27.8138 | 28.9829 | 29.8641 |  | 1,500--1,750m | & | 27.5263 | & | 27.8138 | & | 28.9829 | & | 29.8641 | \\
1750 | 2000 | 1875 | 25.7848 | 26.075 | 27.2508 | 28.136 | 0.032607 | 0.033312 | 0.036169 | 0.038321 |  | 1750 | 2000 | 1875 | 25.7848 | 26.075 | 27.2508 | 28.136 |  | 1,750--2,000m | & | 25.7848 | & | 26.075 | & | 27.2508 | & | 28.136 | \\
2000 | 2250 | 2125 | 24.1986 | 24.4907 | 25.6711 | 26.5591 | 0.02578 | 0.027573 | 0.032331 | 0.034489 |  | 2000 | 2250 | 2125 | 24.1986 | 24.4907 | 25.6711 | 26.5591 |  | 2,000--2,250m | & | 24.1986 | & | 24.4907 | & | 25.6711 | & | 26.5591 | \\
2250 | 2500 | 2375 | 22.7333 | 23.0267 | 24.2103 | 25.1003 | 0.016782 | 0.018584 | 0.025851 | 0.030944 |  | 2250 | 2500 | 2375 | 22.7333 | 23.0267 | 24.2103 | 25.1003 |  | 2,250--2,500m | & | 22.7333 | & | 23.0267 | & | 24.2103 | & | 25.1003 | \\
2500 | 2750 | 2625 | 21.3645 | 21.6589 | 22.845 | 23.7365 | [5 empty] | 2500 | 2750 | 2625 | 21.3645 | 21.6589 | 22.845 | 23.7365 |  | 2,500--2,750m | & | 21.3645 | & | 21.6589 | & | 22.845 | & | 23.7365 | \\
2750 | 3000 | 2875 | 20.0747 | 20.3699 | 21.5579 | 22.4505 | [5 empty] | 2750 | 3000 | 2875 | 20.0747 | 20.3699 | 21.5579 | 22.4505 |  | 2,750--3,000m | & | 20.0747 | & | 20.3699 | & | 21.5579 | & | 22.4505 | \\
3000 | 3250 | 3125 | 18.8508 | 19.1465 | 20.336 | 21.2296 | [5 empty] | 3000 | 3250 | 3125 | 18.8508 | 19.1465 | 20.336 | 21.2296 |  | 3,000--3,250m | & | 18.8508 | & | 19.1465 | & | 20.336 | & | 21.2296 | \\
3250 | 3500 | 3375 | 17.6825 | 17.9788 | 19.1695 | 20.0638 | [5 empty] | 3250 | 3500 | 3375 | 17.6825 | 17.9788 | 19.1695 | 20.0638 |  | 3,250--3,500m | & | 17.6825 | & | 17.9788 | & | 19.1695 | & | 20.0638 | \\
3500 | 3750 | 3625 | 16.5621 | 16.8587 | 18.0504 | 18.9453 | [5 empty] | 3500 | 3750 | 3625 | 16.5621 | 16.8587 | 18.0504 | 18.9453 | % | 3,500--3,750m | & | 16.5621 | & | 16.8587 | & | 18.0504 | & | 18.9453 | \\
dB-specific damage | [14 empty] | Enercon | Enercon | Enercon | Vestas |  |  | & | Enercon | & | Enercon | & | Enercon | & | Vestas | \\
Lower | Upper | Damage | [9 empty] | Lower | Upper | Average | 89.5 | 149.85 | 218.15 | 261 |  | Impact zone | & | 90m | & | 150m | & | 218m | & | 261m | \\ | \midrule
44 | 45 | 0.0669 | [9 empty] | 0 | 250 | 125 | 0.0669 | 0.0669 | 0.0669 | 0.0669 |  | 0--250m | & | 0.0669 | & | 0.0669 | & | 0.0669 | & | 0.0669 | \\
43 | 44 | 0.06571 | [9 empty] | 250 | 500 | 375 | 0.06413 | 0.064274 | 0.065205 | 0.065991 |  | 250--500m | & | 0.06413 | & | 0.064274 | & | 0.065205 | & | 0.065991 | \\
42 | 43 | 0.06452 | [9 empty] | 500 | 750 | 625 | 0.058327 | 0.058601 | 0.059828 | 0.060779 |  | 500--750m | & | 0.058327 | & | 0.058601 | & | 0.059828 | & | 0.060779 | \\
41 | 42 | 0.06333 | [9 empty] | 750 | 1000 | 875 | 0.053518 | 0.054155 | 0.055905 | 0.05691 |  | 750--1,000m | & | 0.053518 | & | 0.054155 | & | 0.055905 | & | 0.05691 | \\
40 | 41 | 0.06214 | [9 empty] | 1000 | 1250 | 1125 | 0.047016 | 0.047687 | 0.05046 | 0.05256 |  | 1,000--1,250m | & | 0.047016 | & | 0.047687 | & | 0.05046 | & | 0.05256 | \\
39 | 40 | 0.06095 | [9 empty] | 1250 | 1500 | 1375 | 0.041575 | 0.042263 | 0.045079 | 0.047205 |  | 1,250--1,500m | & | 0.041575 | & | 0.042263 | & | 0.045079 | & | 0.047205 | \\
38 | 39 | 0.05976 | [9 empty] | 1500 | 1750 | 1625 | 0.036839 | 0.037538 | 0.040379 | 0.04252 |  | 1,500--1,750m | & | 0.036839 | & | 0.037538 | & | 0.040379 | & | 0.04252 | \\
37 | 38 | 0.05857 | [9 empty] | 1750 | 2000 | 1875 | 0.032607 | 0.033312 | 0.036169 | 0.038321 |  | 1,750--2,000m | & | 0.032607 | & | 0.033312 | & | 0.036169 | & | 0.038321 | \\
36 | 37 | 0.05738 | [9 empty] | 2000 | 2250 | 2125 | 0.02578 | 0.027573 | 0.032331 | 0.034489 |  | 2,000--2,250m | & | 0.02578 | & | 0.027573 | & | 0.032331 | & | 0.034489 | \\
35 | 36 | 0.05619 | [9 empty] | 2250 | 2500 | 2375 | 0.016782 | 0.018584 | 0.025851 | 0.030944 |  | 2,250--2,500m | & | 0.016782 | & | 0.018584 | & | 0.025851 | & | 0.030944 | \\
34 | 35 | 0.055 | [9 empty] | 2500 | 2750 | 2625 | 0 | 0 | 0 | 0 |  | 2,500--2,750m | & | 0 | & | 0 | & | 0 | & | 0 | \\
33 | 34 | 0.05257 | [9 empty] | 2750 | 3000 | 2875 | 0 | 0 | 0 | 0 |  | 2,750--3,000m | & | 0 | & | 0 | & | 0 | & | 0 | \\
32 | 33 | 0.05014 | [9 empty] | 3000 | 3250 | 3125 | 0 | 0 | 0 | 0 |  | 3,000--3,250m | & |  | & |  | & | 0 | & | 0 | \\
31 | 32 | 0.04771 | [9 empty] | 3250 | 3500 | 3375 | 0 | 0 | 0 | 0 |  | 3,250--3,500m | & |  | & |  | & |  | & | 0 | \\
30 | 31 | 0.04528 | [9 empty] | 3500 | 3750 | 3625 | 0 | 0 | 0 | 0 | % | 3,500--3,750m | & |  | & |  | & |  | & |  | \\
29 | 30 | 0.04285
28 | 29 | 0.04042
27 | 28 | 0.03799
26 | 27 | 0.03556
25 | 26 | 0.03313
24 | 25 | 0.0307
23 | 24 | 0.02456
22 | 23 | 0.01842
21 | 22 | 0.01228
20 | 21 | 0.00614
0 | 20 | 0
Visibility damage | [11 empty] | Visibility damage | [8 empty] | & | Enercon | & | Enercon | & | Enercon | & | Vestas | \\
Lower | Upper | Average | 100 | 150 | 200 | 250 | [5 empty] | Lower | Upper | Average | 100 | 150 | 200 | 250 |  | Impact zone | & | 90m | & | 150m | & | 218m | & | 261m | \\ | \midrule
0 | 250 | 125 | 0.0885 | 0.0885 | 0.0885 | 0.0885 | [5 empty] | 0 | 250 | 125 | 0.0885 | 0.0885 | 0.0885 | 0.0885 |  | 0--250m | & | 0.0885 | & | 0.0885 | & | 0.0885 | & | 0.0885 | \\
250 | 500 | 375 | 0.0825 | 0.0825 | 0.0825 | 0.0825 | [5 empty] | 250 | 500 | 375 | 0.0825 | 0.0825 | 0.0825 | 0.0825 |  | 250--500m | & | 0.0825 | & | 0.0825 | & | 0.0825 | & | 0.0825 | \\
500 | 750 | 625 | 0.0765 | 0.0765 | 0.0765 | 0.0765 | [5 empty] | 500 | 750 | 625 | 0.0765 | 0.0765 | 0.0765 | 0.0765 |  | 500--750m | & | 0.0765 | & | 0.0765 | & | 0.0765 | & | 0.0765 | \\
750 | 1000 | 875 | 0.0705 | 0.0705 | 0.0705 | 0.0705 | [5 empty] | 750 | 1000 | 875 | 0.0705 | 0.0705 | 0.0705 | 0.0705 |  | 750--1,000m | & | 0.0705 | & | 0.0705 | & | 0.0705 | & | 0.0705 | \\
1000 | 1250 | 1125 | 0.0645 | 0.0645 | 0.0645 | 0.0645 | [5 empty] | 1000 | 1250 | 1125 | 0.0645 | 0.0645 | 0.0645 | 0.0645 |  | 1,000--1,250m | & | 0.0645 | & | 0.0645 | & | 0.0645 | & | 0.0645 | \\
1250 | 1500 | 1375 | 0.0585 | 0.0585 | 0.0585 | 0.0585 | [5 empty] | 1250 | 1500 | 1375 | 0.0585 | 0.0585 | 0.0585 | 0.0585 |  | 1,250--1,500m | & | 0.0585 | & | 0.0585 | & | 0.0585 | & | 0.0585 | \\
1500 | 1750 | 1625 | 0.0525 | 0.0525 | 0.0525 | 0.0525 | [5 empty] | 1500 | 1750 | 1625 | 0.0525 | 0.0525 | 0.0525 | 0.0525 |  | 1,500--1,750m | & | 0.0525 | & | 0.0525 | & | 0.0525 | & | 0.0525 | \\
1750 | 2000 | 1875 | 0.0465 | 0.0465 | 0.0465 | 0.0465 | [5 empty] | 1750 | 2000 | 1875 | 0.0465 | 0.0465 | 0.0465 | 0.0465 |  | 1,750--2,000m | & | 0.0465 | & | 0.0465 | & | 0.0465 | & | 0.0465 | \\
2000 | 2250 | 2125 | 0.0405 | 0.0405 | 0.0405 | 0.0405 | [5 empty] | 2000 | 2250 | 2125 | 0.0405 | 0.0405 | 0.0405 | 0.0405 |  | 2,000--2,250m | & | 0.0405 | & | 0.0405 | & | 0.0405 | & | 0.0405 | \\
2250 | 2500 | 2375 | 0.0345 | 0.0345 | 0.0345 | 0.0345 | [5 empty] | 2250 | 2500 | 2375 | 0.0345 | 0.0345 | 0.0345 | 0.0345 |  | 2,250--2,500m | & | 0.0345 | & | 0.0345 | & | 0.0345 | & | 0.0345 | \\
2500 | 2750 | 2625 | [9 empty] | 2500 | 2750 | 2625 | 0 | 0 | 0 | 0 |  | 2,500--2,750m | & | 0 | & | 0 | & | 0 | & | 0 | \\
2750 | 3000 | 2875 | [9 empty] | 2750 | 3000 | 2875 | 0 | 0 | 0 | 0 |  | 2,750--3,000m | & | 0 | & | 0 | & | 0 | & | 0 | \\
3000 | 3250 | 3125 | [9 empty] | 3000 | 3250 | 3125 | 0 | 0 | 0 | 0 |  | 3,000--3,250m | & | 0 | & | 0 | & | 0 | & | 0 | \\
3250 | 3500 | 3375 | [9 empty] | 3250 | 3500 | 3375 | 0 | 0 | 0 | 0 |  | 3,250--3,500m | & | 0 | & | 0 | & | 0 | & | 0 | \\
3500 | 3750 | 3625 | [9 empty] | 3500 | 3750 | 3625 | 0 | 0 | 0 | 0 |  | 3,500--3,750m | & | 0 | & | 0 | & | 0 | & | 0 | \\
3750 | 4000 | 3875 | [9 empty] | 3750 | 4000 | 3875 | 0 | 0 | 0 | 0 |  | 3,750--4,000m | & |  | & | 0 | & | 0 | & | 0 | \\
4000 | 4250 | 4125 | [9 empty] | 4000 | 4250 | 4125 | 0 | 0 | 0 | 0 |  | 4,000--4,250m | & |  | & | 0 | & | 0 | & | 0 | \\
4250 | 4500 | 4375 | [9 empty] | 4250 | 4500 | 4375 | 0 | 0 | 0 | 0 |  | 4,250--4,500m | & |  | & | 0 | & | 0 | & | 0 | \\
4500 | 4750 | 4625 | [9 empty] | 4500 | 4750 | 4625 | 0 | 0 | 0 | 0 |  | 4,500--4,750m | & |  | & | 0 | & | 0 | & | 0 | \\
4750 | 5000 | 4875 | [9 empty] | 4750 | 5000 | 4875 | 0 | 0 | 0 | 0 |  | 4,750--5,000m | & |  | & |  | & | 0 | & | 0 | \\
5000 | 5250 | 5125 | [9 empty] | 5000 | 5250 | 5125 | 0 | 0 | 0 | 0 |  | 5,000--5,250m | & |  | & |  | & |  | & | 0 | \\
5250 | 5500 | 5375 | [9 empty] | 5250 | 5500 | 5375 | 0 | 0 | 0 | 0 |  | 5,250--5,500m | & |  | & |  | & |  | & | 0 | \\
5500 | 5750 | 5625 | [9 empty] | 5500 | 5750 | 5625 | 0 | 0 | 0 | 0 |  | 5,500--5,750m | & |  | & |  | & |  | & | 0 | \\
5750 | 6000 | 5875
6000 | 6250 | 6125
Total damage | [11 empty] | Total damage | [8 empty] | & | Enercon | & | Enercon | & | Enercon | & | Vestas | \\
Lower | Upper | Average | 100 | 150 | 200 | 250 | [5 empty] | Lower | Upper | Average | 100 | 150 | 200 | 250 |  | Impact zone | & | 90m | & | 150m | & | 218m | & | 261m | \\ | \midrule
0 | 250 | 125 | 0.1554 | 0.1554 | 0.1554 | 0.1554 | [5 empty] | 0 | 250 | 125 | 0.1554 | 0.1554 | 0.1554 | 0.1554 |  | 0--250m | & | 0.1554 | & | 0.1554 | & | 0.1554 | & | 0.1554 | \\
250 | 500 | 375 | 0.14663 | 0.14677 | 0.14771 | 0.14849 | [5 empty] | 250 | 500 | 375 | 0.14663 | 0.14677 | 0.14771 | 0.14849 |  | 250--500m | & | 0.14663 | & | 0.14677 | & | 0.14771 | & | 0.14849 | \\
500 | 750 | 625 | 0.13483 | 0.1351 | 0.13633 | 0.13728 | [5 empty] | 500 | 750 | 625 | 0.13483 | 0.1351 | 0.13633 | 0.13728 |  | 500--750m | & | 0.13483 | & | 0.1351 | & | 0.13633 | & | 0.13728 | \\
750 | 1000 | 875 | 0.12402 | 0.12466 | 0.12641 | 0.12741 | [5 empty] | 750 | 1000 | 875 | 0.12402 | 0.12466 | 0.12641 | 0.12741 |  | 750--1,000m | & | 0.12402 | & | 0.12466 | & | 0.12641 | & | 0.12741 | \\
1000 | 1250 | 1125 | 0.11152 | 0.11219 | 0.11496 | 0.11706 | [5 empty] | 1000 | 1250 | 1125 | 0.11152 | 0.11219 | 0.11496 | 0.11706 |  | 1,000--1,250m | & | 0.11152 | & | 0.11219 | & | 0.11496 | & | 0.11706 | \\
1250 | 1500 | 1375 | 0.10007 | 0.10076 | 0.10358 | 0.1057 | [5 empty] | 1250 | 1500 | 1375 | 0.10007 | 0.10076 | 0.10358 | 0.1057 |  | 1,250--1,500m | & | 0.10007 | & | 0.10076 | & | 0.10358 | & | 0.1057 | \\
1500 | 1750 | 1625 | 0.089339 | 0.090038 | 0.092879 | 0.09502 | [5 empty] | 1500 | 1750 | 1625 | 0.089339 | 0.090038 | 0.092879 | 0.09502 |  | 1,500--1,750m | & | 0.089339 | & | 0.090038 | & | 0.092879 | & | 0.09502 | \\
1750 | 2000 | 1875 | 0.079107 | 0.079812 | 0.082669 | 0.084821 | [5 empty] | 1750 | 2000 | 1875 | 0.079107 | 0.079812 | 0.082669 | 0.084821 |  | 1,750--2,000m | & | 0.079107 | & | 0.079812 | & | 0.082669 | & | 0.084821 | \\
2000 | 2250 | 2125 | 0.06628 | 0.068073 | 0.072831 | 0.074989 | [5 empty] | 2000 | 2250 | 2125 | 0.06628 | 0.068073 | 0.072831 | 0.074989 |  | 2,000--2,250m | & | 0.06628 | & | 0.068073 | & | 0.072831 | & | 0.074989 | \\
2250 | 2500 | 2375 | 0.051282 | 0.053084 | 0.060351 | 0.065444 | [5 empty] | 2250 | 2500 | 2375 | 0.051282 | 0.053084 | 0.060351 | 0.065444 |  | 2,250--2,500m | & | 0.051282 | & | 0.053084 | & | 0.060351 | & | 0.065444 | \\
2500 | 2750 | 2625 | 0 | 0 | 0 | 0 | [5 empty] | 2500 | 2750 | 2625 | 0 | 0 | 0 | 0 |  | 2,500--2,750m | & | 0 | & | 0 | & | 0 | & | 0 | \\
2750 | 3000 | 2875 | 0 | 0 | 0 | 0 | [5 empty] | 2750 | 3000 | 2875 | 0 | 0 | 0 | 0 |  | 2,750--3,000m | & | 0 | & | 0 | & | 0 | & | 0 | \\
3000 | 3250 | 3125 | 0 | 0 | 0 | 0 | [5 empty] | 3000 | 3250 | 3125 | 0 | 0 | 0 | 0 |  | 3,000--3,250m | & | 0 | & | 0 | & | 0 | & | 0 | \\
3250 | 3500 | 3375 | 0 | 0 | 0 | 0 | [5 empty] | 3250 | 3500 | 3375 | 0 | 0 | 0 | 0 |  | 3,250--3,500m | & | 0 | & | 0 | & | 0 | & | 0 | \\
3500 | 3750 | 3625 | 0 | 0 | 0 | 0 | [5 empty] | 3500 | 3750 | 3625 | 0 | 0 | 0 | 0 |  | 3,500--3,750m | & | 0 | & | 0 | & | 0 | & | 0 | \\
3750 | 4000 | 3875 | 0 | 0 | 0 | 0 | [5 empty] | 3750 | 4000 | 3875 | 0 | 0 | 0 | 0 |  | 3,750--4,000m | & |  | & | 0 | & | 0 | & | 0 | \\
4000 | 4250 | 4125 | 0 | 0 | 0 | 0 | [5 empty] | 4000 | 4250 | 4125 | 0 | 0 | 0 | 0 |  | 4,000--4,250m | & |  | & | 0 | & | 0 | & | 0 | \\
4250 | 4500 | 4375 | 0 | 0 | 0 | 0 | [5 empty] | 4250 | 4500 | 4375 | 0 | 0 | 0 | 0 |  | 4,250--4,500m | & |  | & | 0 | & | 0 | & | 0 | \\
4500 | 4750 | 4625 | 0 | 0 | 0 | 0 | [5 empty] | 4500 | 4750 | 4625 | 0 | 0 | 0 | 0 |  | 4,500--4,750m | & |  | & | 0 | & | 0 | & | 0 | \\
4750 | 5000 | 4875 | 0 | 0 | 0 | 0 | [5 empty] | 4750 | 5000 | 4875 | 0 | 0 | 0 | 0 |  | 4,750--5,000m | & |  | & |  | & | 0 | & | 0 | \\
5000 | 5250 | 5125 | 0 | 0 | 0 | 0 | [5 empty] | 5000 | 5250 | 5125 | 0 | 0 | 0 | 0 |  | 5,000--5,250m | & |  | & |  | & |  | & | 0 | \\
5250 | 5500 | 5375 | 0 | 0 | 0 | 0 | [5 empty] | 5250 | 5500 | 5375 | 0 | 0 | 0 | 0 |  | 5,250--5,500m | & |  | & |  | & |  | & | 0 | \\
5500 | 5750 | 5625 | 0 | 0 | 0 | 0 | [5 empty] | 5500 | 5750 | 5625 | 0 | 0 | 0 | 0 |  | 5,500--5,750m | & |  | & |  | & |  | & | 0 | \\ | \midrule
5750 | 6000 | 5875 | 0 | 0 | 0 | 0 | [8 empty] | 0.10034 | 0.10117 | 0.10419 | 0.10625 |  | 250--2,500m | & | 0.10034 | & | 0.10117 | & | 0.10419 | & | 0.10625 | \\
6000 | 6250 | 6125 | 0 | 0 | 0 | 0 | [8 empty] | 0.082933 | 0.083993 | 0.087878 | 0.090506 |  | 1,000--2,500m | & | 0.082933 | & | 0.083993 | & | 0.087878 | & | 0.090506 | \\
[15 empty] | 0.071502 | 0.072752 | 0.077183 | 0.080068 |  | 1,500--2,500m | & | 0.071502 | & | 0.072752 | & | 0.077183 | & | 0.080068 | \\

## Tabelle3
\midrule
250--2,500m | & | 0.026111 | & | 0.042761 | & | 0.057473 | & | 0.063909 | \\
1,000--2,500m | & | 0.021944 | & | 0.032478 | & | 0.041786 | & | 0.045568 | \\
1,500--2,500m | & | 0.019167 | & | 0.025487 | & | 0.031071 | & | 0.033341 | \\
\midrule
250--2,500m | & | 0.026111 | & | 0.042333 | & | 0.056667 | & | 0.056667 | \\
1,000--2,500m | & | 0.021944 | & | 0.032478 | & | 0.041786 | & | 0.041786 | \\
1,500--2,500m | & | 0.019167 | & | 0.025487 | & | 0.031071 | & | 0.031071 | \\
\midrule
250--2,500m | & | 0.10034 | & | 0.121 | & | 0.13405 | & | 0.15106 | \\
1,000--2,500m | & | 0.082933 | & | 0.10382 | & | 0.11774 | & | 0.13532 | \\
1,500--2,500m | & | 0.071502 | & | 0.092583 | & | 0.10704 | & | 0.12488 | \\
\midrule
250--2,500m | & | 0.10034 | & | 0.10117 | & | 0.10419 | & | 0.10625 | \\
1,000--2,500m | & | 0.082933 | & | 0.083993 | & | 0.087878 | & | 0.090506 | \\
1,500--2,500m | & | 0.071502 | & | 0.072752 | & | 0.077183 | & | 0.080068 | \\

## Sze_Überblick
Damage scenario
Sze1 | DK21 (higher turbines with interpolation) | Standard
Sze2 | DK21 (constant turbine, >150) | Robust
Sze3 | J14 (noise max, visibility interpolation) | Standard
Sze4 | J14 (noise mean, visibility constant) | Robust

## Tabelle1
|  | Layer | 50m | 50m | 100m | 150m | 200m
|  | Relative deviation (layer-wise) | 0.24 | -0.08 | 0.08 | 0.0066667 | 0.125
|  | Hub height | 38 | 54 | 92 | 149 | 175
|  | Rotor diameter | 24 | 71 | 115.7 | 138.3 | 172
|  | Tip height | 50 | 89.5 | 149.85 | 218.15 | 261
|  | SPL max |  | 104.5 | 104.8 | 106 | 106.9
SPL ave
SPL min
Lower | Upper | Average
0 | 250 | 125 | 0.02 | 0.04 | 0.10452 | 0.189 | 0.289
250 | 500 | 375 | 0.018333 | 0.037222 | 0.097258 | 0.16967 | 0.25856
500 | 750 | 625 | 0.016667 | 0.034444 | 0.09 | 0.15033 | 0.22811
750 | 1000 | 875 | 0.015 | 0.031667 | 0.079286 | 0.131 | 0.19767
1000 | 1250 | 1125 | 0.013333 | 0.028889 | 0.068571 | 0.11167 | 0.16722
1250 | 1500 | 1375 | 0.011667 | 0.026111 | 0.057857 | 0.092333 | 0.13678
1500 | 1750 | 1625 | 0.01 | 0.023333 | 0.047143 | 0.073 | 0.10633
1750 | 2000 | 1875 | 0.0083333 | 0.020556 | 0.036429 | 0.053667 | 0.075889
2000 | 2250 | 2125 | 0.0066667 | 0.017778 | 0.025714 | 0.034333 | 0.045444
2250 | 2500 | 2375 | 0.005 | 0.015 | 0.015 | 0.015 | 0.015
| avg |  | 0.01 | 0.02 | 0.05 | 0.09 | 0.14
| premium |  | -0.084516 | -0.064516 | 0 | 0.084484 | 0.1
|  |  | 0.0125 | 0.0275 | 0.062177 | 0.102 | 0.152
[6 empty] | 0.10218 | 0.152
Max noise | [7 empty] | Max noise
|  | Layer | 50m | 50m | 100m | 150m | 200m |  |  | Layer | 50m | 50m | 100m | 150m | 200m
|  | Relative deviation (layer-wise) | 0.24 | -0.2 | 0.08 | 0.1 | 0.11 |  |  | Relative deviation (layer-wise) | 0.24 | -0.2 | 0.08 | 0.1 | 0.11
|  | Hub height | 38 | 60 | 92 | 135 | 178 |  |  | Hub height | 38 | 60 | 92 | 135 | 178
|  | Lwa | 102 | 104 | 104.8 | 106 | 106.9 |  |  | Lwa | 102 | 104 | 105 | 106 | 107
Lower | Upper | Average | 50 | 100 | 150 | 200 | 250 | Lower | Upper | Average | 50 | 100 | 150 | 200 | 250
0 | 250 | 125 | 49.9166 | 51.384 | 51.1714 | 50.8364 | 50.2155 | 0 | 250 | 125 | # | # | # | # | #
250 | 500 | 375 | 40.2212 | 42.1501 | 42.7933 | 43.693 | 44.2067 | 250 | 500 | 375 |  |  |  |  | 6.69
500 | 750 | 625 | 35.3141 | 37.2868 | 38.0258 | 39.1055 | 39.844 | 500 | 750 | 625 |  |  |  |  | 6.1
750 | 1000 | 875 | 31.9 | 33.8854 | 34.6524 | 35.787 | 36.5979 | 750 | 1000 | 875 |  |  |  |  | 5.86
1000 | 1250 | 1125 | 29.2207 | 31.2114 | 31.9905 | 33.1487 | 33.9916 | 1000 | 1250 | 1125 |  |  |  |  | 5.5
1250 | 1500 | 1375 | 26.9796 | 28.9731 | 29.7584 | 30.9291 | 31.7888 | 1250 | 1500 | 1375 |  |  |  |  | 4.77
1500 | 1750 | 1625 | 25.0297 | 27.0248 | 27.8138 | 28.9919 | 29.8617 | 1500 | 1750 | 1625 |  |  |  |  | 4.29
1750 | 2000 | 1875 | 23.2874 | 25.2836 | 26.075 | 27.2578 | 28.1341 | 1750 | 2000 | 1875 |  |  |  |  | 4.04
2000 | 2250 | 2125 | 21.7008 | 23.6977 | 24.4907 | 25.6768 | 26.5576 | 2000 | 2250 | 2125 |  |  |  |  | 3.56
2250 | 2500 | 2375 | 20.235 | 22.2324 | 23.0267 | 24.2151 | 25.0991 | 2250 | 2500 | 2375 |  |  |  |  | 3.31
2500 | 2750 | 2625 | 18.866 | 20.8638 | 21.6589 | 22.849 | 23.7354 | 2500 | 2750 | 2625 | 0 |  |  |  | 2.46
2750 | 3000 | 2875 | 17.576 | 19.5741 | 20.3699 | 21.5613 | 22.4496 | 2750 | 3000 | 2875 | 0 | 0 |  |  | 1.84
3000 | 3250 | 3125 | 16.3519 | 18.3502 | 19.1465 | 20.3391 | 21.2288 | 3000 | 3250 | 3125 | 0 | 0 | 0 |  | 1.23
3250 | 3500 | 3375 | 15.1835 | 17.1821 | 17.9788 | 19.1722 | 20.0631 | 3250 | 3500 | 3375 | 0 | 0 | 0 | 0 | 0.61
3500 | 3750 | 3625 | 14.063 | 16.0617 | 16.8587 | 18.0528 | 18.9446 | 3500 | 3750 | 3625 | 0 | 0 | 0 | 0 | 0
Min noise | [7 empty] | Min noise
|  | Layer | 50m | 50m | 100m | 150m | 200m |  |  | Layer | 50m | 50m | 100m | 150m | 200m
|  | Relative deviation (layer-wise) | 0.24 | -0.2 | 0.08 | 0.1 | 0.11 |  |  | Relative deviation (layer-wise) | 0.24 | -0.2 | 0.08 | 0.1 | 0.11
|  | Hub height | 38 | 60 | 92 | 135 | 178 |  |  | Hub height | 38 | 60 | 92 | 135 | 178
|  | Lwa | 97 | 94 | 91 | 88.1 | 85 |  |  | Lwa | 97 | 94 | 91 | 88.1 | 85
Lower | Upper | Average | 50 | 100 | 150 | 200 | 250 | Lower | Upper | Average | 50 | 100 | 150 | 200 | 250
0 | 250 | 125 | 44.9166 | 41.384 | 37.3714 | 32.9364 | 28.3155 | 0 | 250 | 125 | # | # | # | # | #
250 | 500 | 375 | 35.2212 | 32.1501 | 28.9933 | 25.793 | 22.3067 | 250 | 500 | 375 |  |  |  |  | 1.84
500 | 750 | 625 | 30.3141 | 27.2868 | 24.2258 | 21.2055 | 17.944 | 500 | 750 | 625 |  |  |  |  | 0
750 | 1000 | 875 | 26.9 | 23.8854 | 20.8524 | 17.887 | 14.6979 | 750 | 1000 | 875 |  |  |  | 0 | 0
1000 | 1250 | 1125 | 24.2207 | 21.2114 | 18.1905 | 15.2487 | 12.0916 | 1000 | 1250 | 1125 |  |  | 0 | 0 | 0
1250 | 1500 | 1375 | 21.9796 | 18.9731 | 15.9584 | 13.0291 | 9.8888 | 1250 | 1500 | 1375 |  | 0 | 0 | 0 | 0
1500 | 1750 | 1625 | 20.0297 | 17.0248 | 14.0138 | 11.0919 | 7.9617 | 1500 | 1750 | 1625 |  | 0 | 0 | 0 | 0
1750 | 2000 | 1875 | 18.2874 | 15.2836 | 12.275 | 9.3578 | 6.2341 | 1750 | 2000 | 1875 | 0 | 0 | 0 | 0 | 0
2000 | 2250 | 2125 | 16.7008 | 13.6977 | 10.6907 | 7.7768 | 4.6576 | 2000 | 2250 | 2125 | 0 | 0 | 0 | 0 | 0
2250 | 2500 | 2375 | 15.235 | 12.2324 | 9.2267 | 6.3151 | 3.1991 | 2250 | 2500 | 2375 | 0 | 0 | 0 | 0 | 0
2500 | 2750 | 2625 | 13.866 | 10.8638 | 7.8589 | 4.949 | 1.8354 | 2500 | 2750 | 2625 | 0 | 0 | 0 | 0 | 0
2750 | 3000 | 2875 | 12.576 | 9.5741 | 6.5699 | 3.6613 | 0.54962 | 2750 | 3000 | 2875 | 0 | 0 | 0 | 0 | 0
3000 | 3250 | 3125 | 11.3519 | 8.3502 | 5.3465 | 2.4391 | -0.6712 | 3000 | 3250 | 3125 | 0 | 0 | 0 | 0 | 0
3250 | 3500 | 3375 | 10.1835 | 7.1821 | 4.1788 | 1.2722 | -1.8369 | 3250 | 3500 | 3375 | 0 | 0 | 0 | 0 | 0
3500 | 3750 | 3625 | 9.063 | 6.0617 | 3.0587 | 0.15279 | -2.9554 | 3500 | 3750 | 3625 | 0 | 0 | 0 | 0 | 0
Average noise | [7 empty] | Average noise
|  | Layer | 50m | 50m | 100m | 150m | 200m |  |  | Layer | 50m | 50m | 100m | 150m | 200m
|  | Relative deviation (layer-wise) | 0.24 | -0.2 | 0.08 | 0.1 | 0.11 |  |  | Relative deviation (layer-wise) | 0.24 | -0.2 | 0.08 | 0.1 | 0.11
|  | Hub height | 38 | 60 | 92 | 135 | 178 |  |  | Hub height | 38 | 60 | 92 | 135 | 178
|  | Lwa | 99.5 | 99 | 97.9 | 97.05 | 95.95 |  |  | Lwa | 99.5 | 99 | 98 | 97.05 | 96
Lower | Upper | Average | 50 | 100 | 150 | 200 | 250 | Lower | Upper | Average | 50 | 100 | 150 | 200 | 250
0 | 250 | 125 | 47.4166 | 46.384 | 44.2714 | 41.8864 | 39.2655 | 0 | 250 | 125 | # | # | # | # | #
250 | 500 | 375 | 37.7212 | 37.1501 | 35.8933 | 34.743 | 33.2567 | 250 | 500 | 375 | 37.7212 | 37.1501 |  |  | 5.26
500 | 750 | 625 | 32.8141 | 32.2868 | 31.1258 | 30.1555 | 28.894 | 500 | 750 | 625 | 32.8141 | 32.2868 |  |  | 4.04
750 | 1000 | 875 | 29.4 | 28.8854 | 27.7524 | 26.837 | 25.6479 | 750 | 1000 | 875 | 29.4 | 28.8854 |  |  | 3.31
1000 | 1250 | 1125 | 26.7207 | 26.2114 | 25.0905 | 24.1987 | 23.0416 | 1000 | 1250 | 1125 | 26.7207 | 26.2114 |  |  | 2.46
1250 | 1500 | 1375 | 24.4796 | 23.9731 | 22.8584 | 21.9791 | 20.8388 | 1250 | 1500 | 1375 | 24.4796 | 23.9731 |  |  | 0.61
1500 | 1750 | 1625 | 22.5297 | 22.0248 | 20.9138 | 20.0419 | 18.9117 | 1500 | 1750 | 1625 | 22.5297 | 22.0248 |  |  | 0
1750 | 2000 | 1875 | 20.7874 | 20.2836 | 19.175 | 18.3078 | 17.1841 | 1750 | 2000 | 1875 | 20.7874 | 20.2836 | 0 | 0 | 0
2000 | 2250 | 2125 | 19.2008 | 18.6977 | 17.5907 | 16.7268 | 15.6076 | 2000 | 2250 | 2125 | 0 | 0 | 0 | 0 | 0
2250 | 2500 | 2375 | 17.735 | 17.2324 | 16.1267 | 15.2651 | 14.1491 | 2250 | 2500 | 2375 | 0 | 0 | 0 | 0 | 0
2500 | 2750 | 2625 | 16.366 | 15.8638 | 14.7589 | 13.899 | 12.7854 | 2500 | 2750 | 2625 | 0 | 0 | 0 | 0 | 0
2750 | 3000 | 2875 | 15.076 | 14.5741 | 13.4699 | 12.6113 | 11.4996 | 2750 | 3000 | 2875 | 0 | 0 | 0 | 0 | 0
3000 | 3250 | 3125 | 13.8519 | 13.3502 | 12.2465 | 11.3891 | 10.2788 | 3000 | 3250 | 3125 | 0 | 0 | 0 | 0 | 0
3250 | 3500 | 3375 | 12.6835 | 12.1821 | 11.0788 | 10.2222 | 9.1131 | 3250 | 3500 | 3375 | 0 | 0 | 0 | 0 | 0
3500 | 3750 | 3625 | 11.563 | 11.0617 | 9.9587 | 9.1028 | 7.9946 | 3500 | 3750 | 3625 | 0 | 0 | 0 | 0 | 0
Lower | Upper | Damage
44 | 45 | 6.69
43 | 44 | 6.571
42 | 43 | 6.452
41 | 42 | 6.333
40 | 41 | 6.214
39 | 40 | 6.095
38 | 39 | 5.976
37 | 38 | 5.857
36 | 37 | 5.738
35 | 36 | 5.619
34 | 35 | 5.5
33 | 34 | 5.257
32 | 33 | 5.014
31 | 32 | 4.771
30 | 31 | 4.528
29 | 30 | 4.285
28 | 29 | 4.042
27 | 28 | 3.799
26 | 27 | 3.556
25 | 26 | 3.313
24 | 25 | 3.07
23 | 24 | 2.456
22 | 23 | 1.842
21 | 22 | 1.228
20 | 21 | 0.614
0 | 20 | 0
Visibility damage
|  | Layer | 50m | 50m | 100m | 150m | 200m
|  | Relative deviation (layer-wise) | 0.24 | -0.2 | 0.08 | 0.1 | 0.11
|  | Hub height | 38 | 60 | 92 | 135 | 178
|  | Rotor diameter | 24 | 60 | 115.7 | 127 | 138.3
|  | Tip height | 50 | 90 | 149.85 | 198.5 | 247.15
|  | price premium | 0.0175 | 0.0315 | 0.052448 | 0.069475 | 0.086503
Lower | Upper | Average | 50 | 100 | 150 | 200 | 250
0 | 250 | 125 | 0.0745 | 0.0885 | 0.10945 | 0.12648 | 0.1435
250 | 500 | 375 | 0.0685 | 0.0825 | 0.10345 | 0.12047 | 0.1375
500 | 750 | 625 | 0.0625 | 0.0765 | 0.097447 | 0.11448 | 0.1315
750 | 1000 | 875 | 0.0565 | 0.0705 | 0.091448 | 0.10848 | 0.1255
1000 | 1250 | 1125 | 0.0505 | 0.0645 | 0.085447 | 0.10248 | 0.1195
1250 | 1500 | 1375 | 0.0445 | 0.0585 | 0.079448 | 0.096475 | 0.1135
1500 | 1750 | 1625 | 0.0385 | 0.0525 | 0.073447 | 0.090475 | 0.1075
1750 | 2000 | 1875 | 0.0325 | 0.0465 | 0.067447 | 0.084475 | 0.1015
2000 | 2250 | 2125 | 0.0265 | 0.0405 | 0.061448 | 0.078475 | 0.095503
2250 | 2500 | 2375 | 0.0205 | 0.0345 | 0.055448 | 0.072475 | 0.089503
2500 | 2750 | 2625 | 0.0145 | 0.0285 | 0.049447 | 0.066475 | 0.083503
2750 | 3000 | 2875 | 0.0085 | 0.0225 | 0.043448 | 0.060475 | 0.077503
3000 | 3250 | 3125 | 0.0025 | 0.0165 | 0.037448 | 0.054475 | 0.071503
3250 | 3500 | 3375 |  | 0.0105 | 0.031448 | 0.048475 | 0.065503
3500 | 3750 | 3625 |  | 0.0045 | 0.025448 | 0.042475 | 0.059503
3750 | 4000 | 3875 |  |  | 0.019448 | 0.036475 | 0.053503
4000 | 4250 | 4125 |  |  | 0.013448 | 0.030475 | 0.047503
4250 | 4500 | 4375 |  |  | 0.0074475 | 0.024475 | 0.041503
4500 | 4750 | 4625 |  |  | 0.0014475 | 0.018475 | 0.035503
4750 | 5000 | 4875 |  |  |  | 0.012475 | 0.029503
5000 | 5250 | 5125 |  |  |  | 0.006475 | 0.023503
5250 | 5500 | 5375 |  |  |  | 0.000475 | 0.017503
5500 | 5750 | 5625 |  |  |  |  | 0.011503
5750 | 6000 | 5875 |  |  |  |  | 0.0055025
6000 | 6250 | 6125 |  |  |  |  | -0.0004975