## Description
Damage scenario
Scenario | Specification | Analysis_Type
Sze1 | DK21 (higher turbines with interpolation) | Standard
Sze2 | DK21 (constant turbine, >150) | Robust
Sze3 | J14 (noise max, visibility interpolation) | Standard
Sze4 | J14 (noise mean, visibility constant) | Robust

## Turbine_Types
Variable | Turbine_1 | Turbine_2 | Turbine_3 | Turbine_4
Company | Enercon | Enercon | Enercon | Vestas
Name | E-70 E4 | E-115 EP3 E3 | E-138 EP3 E2 | V172-7.2 MW
Hub height (m) | 54 | 92 | 149 | 175
Rotor diameter (m) | 71 | 115.7 | 138.3 | 172
Tip height (m) | 89.5 | 149.85 | 218.15 | 261
Wind speed layer (m) | (50, 100) | (50, 100) | (100, 150) | (150, 200)
Rated power (MW) | 2.3 | 2.99 | 4.2 | 7.2
Installation cost (€/kW) | 980 | 980 | 1230 | 1230
Installation cost (million €) | 2.254 | 2.9302 | 5.166 | 8.856
Grid connection (€/kW) | 387 | 387 | 387 | 387
Grid connection (million €) | 0.8901 | 1.1571 | 1.6254 | 2.7864
Total construction cost (€/kW) | 1367 | 1367 | 1617 | 1617
Total construction cost (million €) | 3.1441 | 4.0873 | 6.7914 | 11.6424
Maximum noise (dB) | 104.5 | 104.8 | 106 | 106.9
Average noise (dB) | 99.05 | 96.1 | 99.7 | 100.15
Minimum noise (dB) | 93.6 | 87.4 | 93.4 | 93.4
Wind Class | iec1 | iec1 | iec3 | iec3

## Power_Coefficient
Power Coefficient Assumption
Power Coefficients
Wind Speed | Turbine_1 | Turbine_2 | Turbine_3 | Turbine_4
1 | 0 | 0 | 0 | 0
2 | 0.058 | 0.058 | 0.058 | 0.058
3 | 0.227 | 0.227 | 0.227 | 0.227
4 | 0.376 | 0.376 | 0.376 | 0.376
5 | 0.421 | 0.421 | 0.421 | 0.421
6 | 0.451 | 0.451 | 0.451 | 0.451
7 | 0.469 | 0.469 | 0.469 | 0.469
8 | 0.47 | 0.47 | 0.47 | 0.47
9 | 0.445 | 0.445 | 0.445 | 0.445
10 | 0.401 | 0.401 | 0.401 | 0.401
11 | 0.338 | 0.338 | 0.338 | 0.338
12 | 0.27 | 0.27 | 0.27 | 0.27
13 | 0.212 | 0.212 | 0.212 | 0.212
14 | 0.17 | 0.17 | 0.17 | 0.17
15 | 0.138 | 0.138 | 0.138 | 0.138
16 | 0.114 | 0.114 | 0.114 | 0.114
17 | 0.095 | 0.095 | 0.095 | 0.095
18 | 0.08 | 0.08 | 0.08 | 0.08
19 | 0.068 | 0.068 | 0.068 | 0.068
20 | 0.058 | 0.058 | 0.058 | 0.058
21 | 0.05 | 0.05 | 0.05 | 0.05
22 | 0.044 | 0.044 | 0.044 | 0.044
23 | 0.038 | 0.038 | 0.038 | 0.038
24 | 0.034 | 0.034 | 0.034 | 0.034
25 | 0.03 | 0.03 | 0.03 | 0.03

## Sze1
Damage Assumption Scenario 1
Lower | Upper | Average | E-70 E4 | E-115 EP3 E3 | E-138 EP3 E2 | V172-7.2 MW
0 | 250 | 125 | 0.04 | 0.074251 | 0.10452 | 0.12505
250 | 500 | 375 | 0.037222 | 0.069095 | 0.097258 | 0.11282
500 | 750 | 625 | 0.034444 | 0.063939 | 0.09 | 0.10059
750 | 1000 | 875 | 0.031667 | 0.056948 | 0.079286 | 0.088364
1000 | 1250 | 1125 | 0.028889 | 0.049956 | 0.068571 | 0.076136
1250 | 1500 | 1375 | 0.026111 | 0.042965 | 0.057857 | 0.063909
1500 | 1750 | 1625 | 0.023333 | 0.035974 | 0.047143 | 0.051682
1750 | 2000 | 1875 | 0.020556 | 0.028983 | 0.036429 | 0.039455
2000 | 2250 | 2125 | 0.017778 | 0.021991 | 0.025714 | 0.027227
2250 | 2500 | 2375 | 0.015 | 0.015 | 0.015 | 0.015
2500 | 2750 | 2625 | 0 | 0 | 0 | 0
2750 | 3000 | 2875 | 0 | 0 | 0 | 0
3000 | 3250 | 3125 | 0 | 0 | 0 | 0
3250 | 3500 | 3375 | 0 | 0 | 0 | 0
3500 | 3750 | 3625 | 0 | 0 | 0 | 0
3750 | 4000 | 3875 | 0 | 0 | 0 | 0
4000 | 4250 | 4125 | 0 | 0 | 0 | 0
4250 | 4500 | 4375 | 0 | 0 | 0 | 0
4500 | 4750 | 4625 | 0 | 0 | 0 | 0
4750 | 5000 | 4875 | 0 | 0 | 0 | 0
5000 | 5250 | 5125 | 0 | 0 | 0 | 0
5250 | 5500 | 5375 | 0 | 0 | 0 | 0
5500 | 5750 | 5625 | 0 | 0 | 0 | 0
5750 | 6000 | 5875 | 0 | 0 | 0 | 0
6000 | 6250 | 6125 | 0 | 0 | 0 | 0

## Sze2
Damage Assumption Scenario 2
Lower | Upper | Average | E-70 E4 | E-115 EP3 E3 | E-138 EP3 E2 | V172-7.2 MW
0 | 250 | 125 | 0.04 | 0.066545 | 0.09 | 0.09
250 | 500 | 375 | 0.037222 | 0.065242 | 0.09 | 0.09
500 | 750 | 625 | 0.034444 | 0.063939 | 0.09 | 0.09
750 | 1000 | 875 | 0.031667 | 0.056948 | 0.079286 | 0.079286
1000 | 1250 | 1125 | 0.028889 | 0.049956 | 0.068571 | 0.068571
1250 | 1500 | 1375 | 0.026111 | 0.042965 | 0.057857 | 0.057857
1500 | 1750 | 1625 | 0.023333 | 0.035974 | 0.047143 | 0.047143
1750 | 2000 | 1875 | 0.020556 | 0.028983 | 0.036429 | 0.036429
2000 | 2250 | 2125 | 0.017778 | 0.021991 | 0.025714 | 0.025714
2250 | 2500 | 2375 | 0.015 | 0.015 | 0.015 | 0.015
2500 | 2750 | 2625 | 0 | 0 | 0 | 0
2750 | 3000 | 2875 | 0 | 0 | 0 | 0
3000 | 3250 | 3125 | 0 | 0 | 0 | 0
3250 | 3500 | 3375 | 0 | 0 | 0 | 0
3500 | 3750 | 3625 | 0 | 0 | 0 | 0
3750 | 4000 | 3875 | 0 | 0 | 0 | 0
4000 | 4250 | 4125 | 0 | 0 | 0 | 0
4250 | 4500 | 4375 | 0 | 0 | 0 | 0
4500 | 4750 | 4625 | 0 | 0 | 0 | 0
4750 | 5000 | 4875 | 0 | 0 | 0 | 0
5000 | 5250 | 5125 | 0 | 0 | 0 | 0
5250 | 5500 | 5375 | 0 | 0 | 0 | 0
5500 | 5750 | 5625 | 0 | 0 | 0 | 0
5750 | 6000 | 5875 | 0 | 0 | 0 | 0
6000 | 6250 | 6125 | 0 | 0 | 0 | 0

## Sze3
Damage Assumption Scenario 3
Lower | Upper | Average | E-70 E4 | E-115 EP3 E3 | E-138 EP3 E2 | V172-7.2 MW
0 | 250 | 125 | 0.1554 | 0.17523 | 0.18526 | 0.20021
250 | 500 | 375 | 0.14663 | 0.16661 | 0.17756 | 0.1933
500 | 750 | 625 | 0.13483 | 0.15493 | 0.16619 | 0.18209
750 | 1000 | 875 | 0.12402 | 0.14449 | 0.15626 | 0.17222
1000 | 1250 | 1125 | 0.11152 | 0.13202 | 0.14482 | 0.16187
1250 | 1500 | 1375 | 0.10007 | 0.12059 | 0.13344 | 0.15051
1500 | 1750 | 1625 | 0.089339 | 0.10987 | 0.12274 | 0.13983
1750 | 2000 | 1875 | 0.079107 | 0.099644 | 0.11253 | 0.12963
2000 | 2250 | 2125 | 0.06628 | 0.087905 | 0.10269 | 0.1198
2250 | 2500 | 2375 | 0.051282 | 0.072915 | 0.09021 | 0.11025
2500 | 2750 | 2625 | 0.036878 | 0.058517 | 0.075827 | 0.096252
2750 | 3000 | 2875 | 0.022959 | 0.044603 | 0.061924 | 0.082356
3000 | 3250 | 3125 | 0.0165 | 0.036332 | 0.048422 | 0.06886
3250 | 3500 | 3375 | 0.0105 | 0.030332 | 0.040358 | 0.055702
3500 | 3750 | 3625 | 0.0045 | 0.024332 | 0.034358 | 0.04931
3750 | 4000 | 3875 | 0 | 0.018332 | 0.028358 | 0.04331
4000 | 4250 | 4125 | 0 | 0.012332 | 0.022358 | 0.03731
4250 | 4500 | 4375 | 0 | 0.0063317 | 0.016358 | 0.03131
4500 | 4750 | 4625 | 0 | 0.00033169 | 0.010358 | 0.02531
4750 | 5000 | 4875 | 0 | 0 | 0.0043585 | 0.01931
5000 | 5250 | 5125 | 0 | 0 | 0 | 0.01331
5250 | 5500 | 5375 | 0 | 0 | 0 | 0.0073099
5500 | 5750 | 5625 | 0 | 0 | 0 | 0.0013099
5750 | 6000 | 5875 | 0 | 0 | 0 | 0
6000 | 6250 | 6125 | 0 | 0 | 0 | 0

## Sze4
Damage Assumption Scenario 1
Lower | Upper | Average | E-70 E4 | E-115 EP3 E3 | E-138 EP3 E2 | V172-7.2 MW
0 | 250 | 125 | 0.1554 | 0.1554 | 0.1554 | 0.1554
250 | 500 | 375 | 0.14663 | 0.14677 | 0.14771 | 0.14849
500 | 750 | 625 | 0.13483 | 0.1351 | 0.13633 | 0.13728
750 | 1000 | 875 | 0.12402 | 0.12466 | 0.12641 | 0.12741
1000 | 1250 | 1125 | 0.11152 | 0.11219 | 0.11496 | 0.11706
1250 | 1500 | 1375 | 0.10007 | 0.10076 | 0.10358 | 0.1057
1500 | 1750 | 1625 | 0.089339 | 0.090038 | 0.092879 | 0.09502
1750 | 2000 | 1875 | 0.079107 | 0.079812 | 0.082669 | 0.084821
2000 | 2250 | 2125 | 0.06628 | 0.068073 | 0.072831 | 0.074989
2250 | 2500 | 2375 | 0.051282 | 0.053084 | 0.060351 | 0.065444
2500 | 2750 | 2625 | 0 | 0 | 0 | 0
2750 | 3000 | 2875 | 0 | 0 | 0 | 0
3000 | 3250 | 3125 | 0 | 0 | 0 | 0
3250 | 3500 | 3375 | 0 | 0 | 0 | 0
3500 | 3750 | 3625 | 0 | 0 | 0 | 0
3750 | 4000 | 3875 | 0 | 0 | 0 | 0
4000 | 4250 | 4125 | 0 | 0 | 0 | 0
4250 | 4500 | 4375 | 0 | 0 | 0 | 0
4500 | 4750 | 4625 | 0 | 0 | 0 | 0
4750 | 5000 | 4875 | 0 | 0 | 0 | 0
5000 | 5250 | 5125 | 0 | 0 | 0 | 0
5250 | 5500 | 5375 | 0 | 0 | 0 | 0
5500 | 5750 | 5625 | 0 | 0 | 0 | 0
5750 | 6000 | 5875 | 0 | 0 | 0 | 0
6000 | 6250 | 6125 | 0 | 0 | 0 | 0